## Steady-state
TOTAL BROTH (05/02/2019) |  |  |  | Reconciled
|  |  | Cell dry weight (g/L) | 9.3
| Weight (g) |  |  |  | Corrections
Sample | Tube + MeOH at -400C | Tube + MeOH + Sample | TB sample volume (mL) | AVERAGE | TB sample (L) | Sample biomass (g) | Correction factor*
TBSS1 | 11.296 | 12.3057 | 1.0097 | 1.0277 | 0.0010097 | 0.0093902 | 0.063896
TBSS2 | 11.24 | 12.2961 | 1.0561 |  | 0.0010561 | 0.0098217 | 0.061089
TBSS3 | 11.1899 | 12.2152 | 1.0253 | RSD[%] | 0.0010253 | 0.0095353 | 0.062924
TBSS4 | 11.4255 | 12.4453 | 1.0198 | 1.6844 | 0.0010198 | 0.0094841 | 0.063264
*The sample was resuspended in 600µl MilliQ water after ethanol evaporation
Methanol was used as the quenching solution

## Feast-Famine
TOTAL BROTH (13/02/2019) |  |  |  |  | Reconciled
|  |  |  | Cell dry weight (g/L) | 6.28
|  | Weight (g) |  |  |  | Corrections
Cycle Time (s) | Sample | Tube + MeOH at -400C | Tube + MeOH + Sample | TB sample volume (mL) | AVERAGE | TB sample (L) | Sample biomass (g) | Correction factor
0 | TBFF1 | 11.3465 | 12.3846 | 1.0381 | 1.0206 | 0.0010381 | 0.0065193 | 0.092035
2.5 | TBFF2 | 11.3862 | 12.3726 | 0.9864 |  | 0.0009864 | 0.0061946 | 0.096859
5 | TBFF3 | 11.4632 | 12.4567 | 0.9935 | RSD[%] | 0.0009935 | 0.0062392 | 0.096166
7.5 | TBFF4 | 11.3493 | 12.3994 | 1.0501 | 2.9823 | 0.0010501 | 0.0065946 | 0.090983
10 | TBFF5 | 11.4426 | 12.452 | 1.0094 |  | 0.0010094 | 0.006339 | 0.094652
12.5 | TBFF6 | 11.4238 | 12.4126 | 0.9888 |  | 0.0009888 | 0.0062097 | 0.096624
15 | TBFF7 | 11.481 | 12.5276 | 1.0466 |  | 0.0010466 | 0.0065726 | 0.091287
17.5 | TBFF8 | 11.3753 | 12.4216 | 1.0463 |  | 0.0010463 | 0.0065708 | 0.091314
20 | TBFF9 | 11.4515 | 12.3765 | 0.925 |  | 0.000925 | 0.005809 | 0.10329
25 | TBFF10 | 11.3213 | 12.2948 | 0.9735 |  | 0.0009735 | 0.0061136 | 0.098142
30 | TBFF11 | 11.4192 | 12.4655 | 1.0463 |  | 0.0010463 | 0.0065708 | 0.091314
40 | TBFF12 | 11.4374 | 12.4549 | 1.0175 |  | 0.0010175 | 0.0063899 | 0.093898
50 | TBFF13 | 11.3771 | 12.4031 | 1.026 |  | 0.001026 | 0.0064433 | 0.09312
60 | TBFF14 | 11.3972 | 12.4529 | 1.0557 |  | 0.0010557 | 0.0066298 | 0.090501
70 | TBFF15 | 11.4052 | 12.4154 | 1.0102 |  | 0.0010102 | 0.0063441 | 0.094577
80 | TBFF16 | 11.3654 | 12.4142 | 1.0488 |  | 0.0010488 | 0.0065865 | 0.091096
90 | TBFF17 | 11.5085 | 12.5222 | 1.0137 |  | 0.0010137 | 0.006366 | 0.09425
95 | TBFF18 | 11.4061 | 12.4384 | 1.0323 |  | 0.0010323 | 0.0064828 | 0.092552
100 | TBFF19 | 11.4932 | 12.5335 | 1.0403 |  | 0.0010403 | 0.0065331 | 0.09184
110 | TBFF20 | 11.3448 | 12.4087 | 1.0639 |  | 0.0010639 | 0.0066813 | 0.089803
120 | TBFF21 | 11.3863 | 12.4178 | 1.0315 |  | 0.0010315 | 0.0064778 | 0.092624
135 | TBFF22 | 11.3475 | 12.3137 | 0.9662 |  | 0.0009662 | 0.0060677 | 0.098884
150 | TBFF23 | 11.4081 | 12.4705 | 1.0624 |  | 0.0010624 | 0.0066719 | 0.08993
185 | TBFF24 | 11.3648 | 12.3991 | 1.0343 |  | 0.0010343 | 0.0064954 | 0.092373
220 | TBFF25 | 11.4425 | 12.4642 | 1.0217 |  | 0.0010217 | 0.0064163 | 0.093512
260 | TBFF26 | 11.4138 | 12.4329 | 1.0191 |  | 0.0010191 | 0.0063999 | 0.093751
300 | TBFF27 | 11.4317 | 12.4569 | 1.0252 |  | 0.0010252 | 0.0064383 | 0.093193
330 | TBFF28 | 11.3619 | 12.3868 | 1.0249 |  | 0.0010249 | 0.0064364 | 0.09322
360 | TBFF29 | 11.4544 | 12.4783 | 1.0239 |  | 0.0010239 | 0.0064301 | 0.093311
400 | TBFF30 | 11.382 | 12.3795 | 0.9975 |  | 0.0009975 | 0.0062643 | 0.095781