## 200_BP
12.5ml/min | Start time | 2mins | 120 | [6 empty] | Length | 0.2 | m | viscosity | 0.00103 | Pa.s
|  |  |  | Average (PSI) | 193.9447 |  |  |  |  | width | 0.16 | m
Time (5s) | Pressure (PSI) | Pressure (Mpa) |  |  |  | Time (s) | Pressure | Pressure (Mpa) | Pressure (psig) |  | Time (s) | Flow rate (ml/min) | Flow rate m3/s | Flow rate m3/s | Delta P | Delat P (Pa) | Aperture (m) | Aperture (m) smooth FR | Permeability m2 | Smoothed permeability
[6 empty] | 0 | 31 | 0.031 | 4.4962 |  | 170 |  | 0 | 0 | 5.2911 | 5291051.0349 | 0 | 0 | 0 | 0
120 | 1 | 0.0068947 |  |  |  | 1 | 31 | 0.031 | 4.4962 |  | 175 |  | 0 | 0 | 5.2951 | 5295051.0349 | 0 | 0 | 0 | 0
125 | 140 | 0.96526 |  |  |  | 2 | 31 | 0.031 | 4.4962 |  | 180 |  | 0 | 0 | 5.2791 | 5279051.0349 | 0 | 0 | 0 | 0
130 | 85 | 0.58605 |  |  |  | 3 | 31 | 0.031 | 4.4962 |  | 185 |  | 0 | 0 | 5.2611 | 5261051.0349 | 0 | 0 | 0 | 0
135 | 66 | 0.45505 |  |  |  | 4 | 31 | 0.031 | 4.4962 |  | 190 |  | 0 | 0 | 5.2541 | 5254051.0349 | 0 | 0 | 0 | 0
140 | 57 | 0.393 |  |  |  | 5 | 31 | 0.031 | 4.4962 |  | 195 |  | 0 | 0 | 5.2521 | 5252051.0349 | 0 | 0 | 0 | 0
145 | 44 | 0.30337 |  |  |  | 6 | 31 | 0.031 | 4.4962 |  | 200 |  | 0 | 0 | 5.2631 | 5263051.0349 | 0 | 0 | 0 | 0
150 | 36 | 0.24821 |  |  |  | 7 | 31 | 0.031 | 4.4962 |  | 205 |  | 0 | 0 | 5.2571 | 5257051.0349 | 0 | 0 | 0 | 0
155 | 30 | 0.20684 |  |  |  | 8 | 31 | 0.031 | 4.4962 |  | 210 |  | 0 | 0 | 5.2621 | 5262051.0349 | 0 | 0 | 0 | 0
160 | 20 | 0.13789 |  |  |  | 9 | 31 | 0.031 | 4.4962 |  | 215 |  | 0 | 0 | 5.2651 | 5265051.0349 | 0 | 0 | 0 | 0
165 | 20 | 0.13789 |  |  |  | 10 | 31 | 0.031 | 4.4962 |  | 220 |  | 0 | 0 | 5.2671 | 5267051.0349 | 0 | 0 | 0 | 0
170 | 200 | 1.3789 |  |  |  | 11 | 31 | 0.031 | 4.4962 |  | 225 |  | 0 | 0 | 5.2731 | 5273051.0349 | 0 | 0 | 0 | 0
175 | 200 | 1.3789 |  |  |  | 12 | 31 | 0.031 | 4.4962 |  | 230 |  | 0 | 0 | 5.2821 | 5282051.0349 | 0 | 0 | 0 | 0
180 | 200 | 1.3789 |  |  |  | 13 | 31 | 0.031 | 4.4962 |  | 235 |  | 0 | 0 | 5.2671 | 5267051.0349 | 0 | 0 | 0 | 0
185 | 200 | 1.3789 |  |  |  | 14 | 31 | 0.031 | 4.4962 |  | 240 |  | 0 | 0 | 5.2591 | 5259051.0349 | 0 | 0 | 0 | 0
190 | 200 | 1.3789 |  |  |  | 15 | 31 | 0.031 | 4.4962 |  | 245 |  | 0 | 0 | 5.1201 | 5120051.0349 | 0 | 0 | 0 | 0
195 | 200 | 1.3789 |  |  |  | 16 | 31 | 0.031 | 4.4962 |  | 250 | 0.3 | -5e-09 | 0 | 4.1551 | 4155051.0349 | 0 | 0 | 0 | 0
200 | 200 | 1.3789 |  |  |  | 17 | 31 | 0.031 | 4.4962 |  | 255 | 0.33 | -5.5e-09 | 0 | 3.5971 | 3597051.0349 | 0 | 0 | 0 | 0
205 | 200 | 1.3789 |  |  |  | 18 | 31 | 0.031 | 4.4962 |  | 260 | 0.33 | -5.5e-09 | 0 | 3.6031 | 3603051.0349 | 0 | 0 | 0 | 0
210 | 200 | 1.3789 |  |  |  | 19 | 31 | 0.031 | 4.4962 |  | 265 | 0.32 | -5.3333e-09 | 0 | 3.6179 | 3617945.7797 | 0 | 0 | 0 | 0
215 | 200 | 1.3789 |  |  |  | 20 | 31 | 0.031 | 4.4962 |  | 270 | 0.31 | -5.1667e-09 | 0 | 3.6181 | 3618051.0349 | 0 | 0 | 0 | 0
220 | 200 | 1.3789 |  |  |  | 21 | 31 | 0.031 | 4.4962 |  | 275 | 0.3 | -5e-09 | 0 | 3.6151 | 3615051.0349 | 0 | 0 | 0 | 0
225 | 200 | 1.3789 |  |  |  | 22 | 31 | 0.031 | 4.4962 |  | 280 | 0.29 | -4.8333e-09 | 0 | 3.6202 | 3620156.2901 | 0 | 0 | 0 | 0
230 | 200 | 1.3789 |  |  |  | 23 | 31 | 0.031 | 4.4962 |  | 285 | 0.3 | -5e-09 | 0 | 3.0361 | 3036102.9799 | 0 | 0 | 0 | 0
235 | 200 | 1.3789 |  |  |  | 24 | 31 | 0.031 | 4.4962 |  | 290 | 0.29 | -4.8333e-09 | 0 | 3.5221 | 3522051.0349 | 0 | 0 | 0 | 0
240 | 200 | 1.3789 |  |  |  | 25 | 31 | 0.031 | 4.4962 |  | 295 | 0.28 | -4.6667e-09 | 0 | 3.4261 | 3426051.0349 | 0 | 0 | 0 | 0
245 | 200 | 1.3789 |  |  |  | 26 | 31 | 0.031 | 4.4962 |  | 300 | 0.27 | -4.5e-09 | 0 | 3.4801 | 3480051.0349 | 0 | 0 | 0 | 0 | Stage 2
250 | 200 | 1.3789 |  |  |  | 27 | 31 | 0.031 | 4.4962 |  | 305 | 0.25 | -4.1667e-09 | 0 | 3.4526 | 3452577.3108 | 0 | 0 | 0 | 0 | Mean | 3.2409e-12
255 | 200 | 1.3789 |  |  |  | 28 | 31 | 0.031 | 4.4962 |  | 310 | 0.24 | -4e-09 | 0 | 3.5245 | 3524524.759 | 0 | 0 | 0 | 0 | SD | 1.1526e-13
260 | 200 | 1.3789 |  |  |  | 29 | 31 | 0.031 | 4.4962 |  | 315 | 0.22 | -3.6667e-09 | 0 | 3.4978 | 3497840.5246 | 0 | 0 | 0 | 0 | Aperture | 6.2355e-06
265 | 199 | 1.3721 |  |  |  | 30 | 31 | 0.031 | 4.4962 |  | 320 | 0.11 | -1.8333e-09 | 0 | 3.4951 | 3495051.0349 | 0 | 0 | 0 | 0 | SD | 1.1052e-07
270 | 200 | 1.3789 |  |  |  | 31 | 31 | 0.031 | 4.4962 |  | 325 | 0 | 0 | 0 | 3.4704 | 3470366.8004 | 0 | 0 | 0 | 0
275 | 200 | 1.3789 |  |  |  | 32 | 31 | 0.031 | 4.4962 |  | 330 |  | 0 | 0 | 3.4941 | 3494051.0349 | 0 | 0 | 0 | 0
280 | 201 | 1.3858 |  |  |  | 33 | 32 | 0.032 | 4.6412 |  | 335 | -0.6 | 1e-08 | 8.3333e-08 | 3.4882 | 3488156.2901 | 3.0491e-06 | 6.1817e-06 | 7.7475e-13 | 3.1845e-12
285 | 286 | 1.9719 |  |  |  | 34 | 32 | 0.032 | 4.6412 |  | 340 | -5.4 | 9e-08 | 8.3333e-08 | 3.425 | 3424998.3315 | 6.3811e-06 | 6.2195e-06 | 3.3932e-12 | 3.2235e-12
290 | 200 | 1.3789 |  |  |  | 35 | 32 | 0.032 | 4.6412 |  | 345 |  | 0 | 8.3333e-08 | 3.5148 | 3514840.5246 | 0 | 6.1661e-06 | 0 | 3.1683e-12
295 | 200 | 1.3789 |  |  |  | 36 | 32 | 0.032 | 4.6412 |  | 350 |  | 0 | 8.3333e-08 | 3.5049 | 3504945.7797 | 0 | 6.1718e-06 | 0 | 3.1743e-12
300 | 200 | 1.3789 |  |  |  | 37 | 32 | 0.032 | 4.6412 |  | 355 | -5 | 8.3333e-08 | 8.3333e-08 | 3.4912 | 3491156.2901 | 6.18e-06 | 6.18e-06 | 3.1827e-12 | 3.1827e-12
305 | 205 | 1.4134 |  |  |  | 38 | 32 | 0.032 | 4.6412 |  | 360 | -5.2 | 8.6667e-08 | 8.3333e-08 | 3.5021 | 3502051.0349 | 6.2548e-06 | 6.1735e-06 | 3.2602e-12 | 3.1761e-12
310 | 195 | 1.3445 |  |  |  | 39 | 33 | 0.033 | 4.7863 |  | 365 | -4.99 | 8.3167e-08 | 8.3333e-08 | 3.577 | 3576998.3315 | 6.126e-06 | 6.1301e-06 | 3.1274e-12 | 3.1315e-12
315 | 198 | 1.3652 |  |  |  | 40 | 33 | 0.033 | 4.7863 |  | 370 | -4.8 | 8e-08 | 8.3333e-08 | 4.4491 | 4449051.0349 | 5.6231e-06 | 5.7002e-06 | 2.635e-12 | 2.7076e-12
320 | 200 | 1.3789 |  |  |  | 41 | 33 | 0.033 | 4.7863 |  | 375 | -5 | 8.3333e-08 | 8.3333e-08 | 4.8881 | 4888051.0349 | 5.5241e-06 | 5.5241e-06 | 2.543e-12 | 2.543e-12 | Stage 3
325 | 203 | 1.3996 |  |  |  | 42 | 33 | 0.033 | 4.7863 |  | 380 | -4.9 | 8.1667e-08 | 8.3333e-08 | 4.9843 | 4984261.5453 | 5.4515e-06 | 5.4884e-06 | 2.4766e-12 | 2.5102e-12 | Mean | 2.4913e-12
330 | 200 | 1.3789 |  |  |  | 43 | 34 | 0.034 | 4.9313 |  | 385 | -5.2 | 8.6667e-08 | 8.3333e-08 | 5.0091 | 5009051.0349 | 5.5514e-06 | 5.4793e-06 | 2.5682e-12 | 2.5019e-12 | SD | 1.2526e-13
335 | 201 | 1.3858 |  |  |  | 44 | 34 | 0.034 | 4.9313 |  | 390 | -5.2 | 8.6667e-08 | 8.3333e-08 | 4.9521 | 4952103.5866 | 5.5726e-06 | 5.5002e-06 | 2.5878e-12 | 2.521e-12 | Aperture | 5.4659e-06
340 | 209 | 1.441 |  |  |  | 45 | 35 | 0.035 | 5.0763 |  | 395 | -4.8 | 8e-08 | 8.3333e-08 | 5.0219 | 5021945.7797 | 5.4006e-06 | 5.4746e-06 | 2.4305e-12 | 2.4976e-12 | SD | 1.4168e-07
345 | 198 | 1.3652 |  |  |  | 46 | 35 | 0.035 | 5.0763 |  | 400 | -5.2 | 8.6667e-08 | 8.3333e-08 | 5.0356 | 5035630.0142 | 5.5416e-06 | 5.4696e-06 | 2.5591e-12 | 2.4931e-12
350 | 199 | 1.3721 |  |  |  | 47 | 36 | 0.036 | 5.2214 |  | 405 | -5.4 | 9e-08 | 8.3333e-08 | 4.9708 | 4970787.8211 | 5.6361e-06 | 5.4933e-06 | 2.6471e-12 | 2.5147e-12
355 | 201 | 1.3858 |  |  |  | 48 | 36 | 0.036 | 5.2214 |  | 410 |  | 0 | 8.3333e-08 | 5.0093 | 5009261.5453 | 0 | 5.4792e-06 | 0 | 2.5018e-12
360 | 200 | 1.3789 |  |  |  | 49 | 37 | 0.037 | 5.3664 |  | 415 |  | 0 | 8.3333e-08 | 5.0181 | 5018051.0349 | 0 | 5.476e-06 | 0 | 2.4989e-12
365 | 209 | 1.441 |  |  |  | 50 | 37 | 0.037 | 5.3664 |  | 420 | -4.8 | 8e-08 | 8.3333e-08 | 5.0131 | 5013051.0349 | 5.4038e-06 | 5.4778e-06 | 2.4334e-12 | 2.5005e-12
370 | 200 | 1.3789 |  |  |  | 51 | 38 | 0.038 | 5.5114 |  | 425 | -4.9 | 8.1667e-08 | 8.3333e-08 | 5.0111 | 5011051.0349 | 5.4418e-06 | 5.4786e-06 | 2.4678e-12 | 2.5012e-12
375 | 200 | 1.3789 |  |  |  | 52 | 39 | 0.039 | 5.6565 |  | 430 | -5.1 | 8.5e-08 | 8.3333e-08 | 4.9323 | 4932314.097 | 5.544e-06 | 5.5076e-06 | 2.5614e-12 | 2.5278e-12
380 | 202 | 1.3927 |  |  |  | 53 | 40 | 0.04 | 5.8015 |  | 435 | -4.9 | 8.1667e-08 | 8.3333e-08 | 5.0045 | 5004472.0556 | 5.4442e-06 | 5.481e-06 | 2.4699e-12 | 2.5034e-12
385 | 200 | 1.3789 |  |  |  | 54 | 41 | 0.041 | 5.9466 |  | 440 | -4.8 | 8e-08 | 8.3333e-08 | 5.0497 | 5049735.2694 | 5.3907e-06 | 5.4645e-06 | 2.4216e-12 | 2.4884e-12
390 | 210 | 1.4479 |  |  |  | 55 | 42 | 0.042 | 6.0916 |  | 445 | -4.89 | 8.15e-08 | 8.3333e-08 | 5.0348 | 5034840.5246 | 5.4295e-06 | 5.4699e-06 | 2.4566e-12 | 2.4933e-12
395 | 199 | 1.3721 |  |  |  | 56 | 43 | 0.043 | 6.2366 |  | 450 | -5.1 | 8.5e-08 | 8.3333e-08 | 5.0251 | 5025051.0349 | 5.5097e-06 | 5.4735e-06 | 2.5297e-12 | 2.4966e-12
400 | 196 | 1.3514 |  |  |  | 57 | 44 | 0.044 | 6.3817 |  | 455 | -5.337 | 8.895e-08 | 8.3333e-08 | 4.9491 | 4949103.5866 | 5.6222e-06 | 5.5013e-06 | 2.6341e-12 | 2.522e-12
405 | 207 | 1.4272 |  |  |  | 58 | 45 | 0.045 | 6.5267 |  | 460 | -4.99 | 8.3167e-08 | 8.3333e-08 | 5.0338 | 5033840.5246 | 5.4666e-06 | 5.4703e-06 | 2.4903e-12 | 2.4937e-12
410 | 202 | 1.3927 |  |  |  | 59 | 46 | 0.046 | 6.6717 |  | 465 | -3.7 | 6.1667e-08 | 8.3333e-08 | 4.9925 | 4992472.0556 | 4.9615e-06 | 5.4853e-06 | 2.0514e-12 | 2.5074e-12
415 | 200 | 1.3789 |  |  |  | 60 | 47 | 0.047 | 6.8168 |  | 470 | -4.97 | 8.2833e-08 | 8.3333e-08 | 4.9736 | 4973577.3108 | 5.4813e-06 | 5.4923e-06 | 2.5037e-12 | 2.5138e-12
420 | 200 | 1.3789 |  |  |  | 61 | 48 | 0.048 | 6.9618 |  | 475 | -5.14 | 8.5667e-08 | 8.3333e-08 | 5.0023 | 5002261.5453 | 5.5325e-06 | 5.4818e-06 | 2.5507e-12 | 2.5041e-12
425 | 200 | 1.3789 |  |  |  | 62 | 50 | 0.05 | 7.2519 |  | 480 | -4.97 | 8.2833e-08 | 8.3333e-08 | 5.0013 | 5001261.5453 | 5.4711e-06 | 5.4821e-06 | 2.4944e-12 | 2.5045e-12
430 | 212 | 1.4617 |  |  |  | 63 | 51 | 0.051 | 7.3969 |  | 485 | -4.55 | 7.5833e-08 | 8.3333e-08 | 4.9197 | 4919735.2694 | 5.3417e-06 | 5.5122e-06 | 2.3778e-12 | 2.5321e-12 | Stage 4
435 | 204 | 1.4065 |  |  |  | 64 | 52 | 0.052 | 7.542 |  | 490 | -4.81 | 8.0167e-08 | 8.3333e-08 | 4.9758 | 4975840.5246 | 5.421e-06 | 5.4914e-06 | 2.4489e-12 | 2.513e-12 | Mean | 2.5346e-12
440 | 197 | 1.3583 |  |  |  | 65 | 53 | 0.053 | 7.687 |  | 495 | -5.66 | 9.4333e-08 | 8.3333e-08 | 4.9256 | 4925577.3108 | 5.7426e-06 | 5.5101e-06 | 2.7481e-12 | 2.5301e-12 | SD | 1.2233e-13
445 | 198 | 1.3652 |  |  |  | 66 | 54 | 0.054 | 7.8321 |  | 500 | -5.06 | 8.4333e-08 | 8.3333e-08 | 4.9619 | 4961945.7797 | 5.5185e-06 | 5.4966e-06 | 2.5378e-12 | 2.5177e-12 | Aperture | 5.5135e-06
450 | 200 | 1.3789 |  |  |  | 67 | 55 | 0.055 | 7.9771 |  | 505 | -4.8 | 8e-08 | 8.3333e-08 | 4.9796 | 4979630.0142 | 5.4159e-06 | 5.4901e-06 | 2.4443e-12 | 2.5117e-12 | SD | 1.3324e-07
455 | 210 | 1.4479 |  |  |  | 68 | 56 | 0.056 | 8.1221 |  | 510 | -4.62 | 7.7e-08 | 8.3333e-08 | 4.9471 | 4947051.0349 | 5.359e-06 | 5.5021e-06 | 2.3932e-12 | 2.5227e-12
460 | 198 | 1.3652 |  |  |  | 69 | 56 | 0.056 | 8.1221 |  | 515 | -5.12 | 8.5333e-08 | 8.3333e-08 | 4.9521 | 4952051.0349 | 5.5439e-06 | 5.5002e-06 | 2.5612e-12 | 2.521e-12
465 | 204 | 1.4065 |  |  |  | 70 | 57 | 0.057 | 8.2672 |  | 520 | -5.55 | 9.25e-08 | 8.3333e-08 | 4.8711 | 4871103.5866 | 5.7263e-06 | 5.5305e-06 | 2.7325e-12 | 2.5489e-12
470 | 205 | 1.4134 |  |  |  | 71 | 58 | 0.058 | 8.4122 |  | 525 | -5.01 | 8.35e-08 | 8.3333e-08 | 4.9481 | 4948051.0349 | 5.5054e-06 | 5.5017e-06 | 2.5258e-12 | 2.5224e-12
475 | 202 | 1.3927 |  |  |  | 72 | 58 | 0.058 | 8.4122 |  | 530 | -4.8 | 8e-08 | 8.3333e-08 | 4.9451 | 4945051.0349 | 5.4285e-06 | 5.5028e-06 | 2.4557e-12 | 2.5234e-12
480 | 202 | 1.3927 |  |  |  | 73 | 59 | 0.059 | 8.5572 |  | 535 | -4.96 | 8.2667e-08 | 8.3333e-08 | 4.9213 | 4921261.5453 | 5.4969e-06 | 5.5117e-06 | 2.518e-12 | 2.5315e-12
485 | 197 | 1.3583 |  |  |  | 74 | 59 | 0.059 | 8.5572 |  | 540 | -5.22 | 8.7e-08 | 8.3333e-08 | 4.9353 | 4935261.5453 | 5.5861e-06 | 5.5065e-06 | 2.6003e-12 | 2.5268e-12
490 | 198 | 1.3652 |  |  |  | 75 | 59 | 0.059 | 8.5572 |  | 545 | -5.11 | 8.5167e-08 | 8.3333e-08 | 4.9561 | 4956051.0349 | 5.5388e-06 | 5.4987e-06 | 2.5565e-12 | 2.5197e-12
495 | 205 | 1.4134 |  |  |  | 76 | 60 | 0.06 | 8.7023 |  | 550 | -4.85 | 8.0833e-08 | 8.3333e-08 | 4.9351 | 4935051.0349 | 5.4509e-06 | 5.5065e-06 | 2.476e-12 | 2.5268e-12
500 | 199 | 1.3721 |  |  |  | 77 | 60 | 0.06 | 8.7023 |  | 555 | -4.95 | 8.25e-08 | 8.3333e-08 | 4.9134 | 4913366.8004 | 5.4962e-06 | 5.5146e-06 | 2.5173e-12 | 2.5343e-12
505 | 196 | 1.3514 |  |  |  | 78 | 60 | 0.06 | 8.7023 |  | 560 | -5.55 | 9.25e-08 | 8.3333e-08 | 4.8896 | 4889577.3108 | 5.7191e-06 | 5.5236e-06 | 2.7257e-12 | 2.5425e-12
510 | 200 | 1.3789 |  |  |  | 79 | 60 | 0.06 | 8.7023 |  | 565 | -4.17 | 6.95e-08 | 8.3333e-08 | 4.9371 | 4937051.0349 | 5.1825e-06 | 5.5058e-06 | 2.2382e-12 | 2.5261e-12
515 | 200 | 1.3789 |  |  |  | 80 | 61 | 0.061 | 8.8473 |  | 570 | -4.84 | 8.0667e-08 | 8.3333e-08 | 4.9331 | 4933051.0349 | 5.4479e-06 | 5.5073e-06 | 2.4733e-12 | 2.5275e-12
520 | 210 | 1.4479 |  |  |  | 81 | 61 | 0.061 | 8.8473 |  | 575 | -4.86 | 8.1e-08 | 8.3333e-08 | 4.9311 | 4931051.0349 | 5.4561e-06 | 5.508e-06 | 2.4808e-12 | 2.5282e-12
525 | 200 | 1.3789 |  |  |  | 82 | 61 | 0.061 | 8.8473 |  | 580 | -5.13 | 8.55e-08 | 8.3333e-08 | 4.9183 | 4918261.5453 | 5.5602e-06 | 5.5128e-06 | 2.5763e-12 | 2.5326e-12
530 | 200 | 1.3789 |  |  |  | 83 | 61 | 0.061 | 8.8473 |  | 585 | -5.52 | 9.2e-08 | 8.3333e-08 | 4.865 | 4864998.3315 | 5.7184e-06 | 5.5328e-06 | 2.725e-12 | 2.551e-12
535 | 202 | 1.3927 |  |  |  | 84 | 61 | 0.061 | 8.8473 |  | 590 | -5.15 | 8.5833e-08 | 8.3333e-08 | 4.9341 | 4934051.0349 | 5.5614e-06 | 5.5069e-06 | 2.5775e-12 | 2.5272e-12
540 | 202 | 1.3927 |  |  |  | 85 | 61 | 0.061 | 8.8473 |  | 595 | -4.78 | 7.9667e-08 | 8.3333e-08 | 4.9458 | 4945840.5246 | 5.4206e-06 | 5.5025e-06 | 2.4486e-12 | 2.5232e-12
545 | 200 | 1.3789 |  |  |  | 86 | 61 | 0.061 | 8.8473 |  | 600 | -5.16 | 8.6e-08 | 8.3333e-08 | 4.8718 | 4871787.8211 | 5.5886e-06 | 5.5303e-06 | 2.6027e-12 | 2.5487e-12
550 | 200 | 1.3789 |  |  |  | 87 | 61 | 0.061 | 8.8473 |  | 605 | -5.02 | 8.3667e-08 | 8.3333e-08 | 4.4049 | 4404893.0763 | 5.7268e-06 | 5.7191e-06 | 2.733e-12 | 2.7257e-12 | Stage 5
555 | 203 | 1.3996 |  |  |  | 88 | 61 | 0.061 | 8.8473 |  | 610 | -5.16 | 8.6e-08 | 8.3333e-08 | 4.3553 | 4355261.5453 | 5.8014e-06 | 5.7408e-06 | 2.8047e-12 | 2.7464e-12 | Mean | 2.7634e-12
560 | 205 | 1.4134 |  |  |  | 89 | 61 | 0.061 | 8.8473 |  | 615 | -4.97 | 8.2833e-08 | 8.3333e-08 | 4.3741 | 4374051.0349 | 5.7211e-06 | 5.7325e-06 | 2.7275e-12 | 2.7385e-12 | SD | 1.7396e-13
565 | 200 | 1.3789 |  |  |  | 90 | 62 | 0.062 | 8.9924 |  | 620 | -4.07 | 6.7833e-08 | 8.3333e-08 | 4.3791 | 4379051.0349 | 5.3505e-06 | 5.7304e-06 | 2.3856e-12 | 2.7364e-12 | Aperture | 5.7557e-06
570 | 200 | 1.3789 |  |  |  | 91 | 62 | 0.062 | 8.9924 |  | 625 | -5.48 | 9.1333e-08 | 8.3333e-08 | 4.3326 | 4332577.3108 | 5.9292e-06 | 5.7508e-06 | 2.9296e-12 | 2.756e-12 | SD | 1.8384e-07
575 | 200 | 1.3789 |  |  |  | 92 | 62 | 0.062 | 8.9924 |  | 630 | -4.99 | 8.3167e-08 | 8.3333e-08 | 4.3823 | 4382261.5453 | 5.7251e-06 | 5.729e-06 | 2.7314e-12 | 2.7351e-12
580 | 202 | 1.3927 |  |  |  | 93 | 62 | 0.062 | 8.9924 |  | 635 | -4.87 | 8.1167e-08 | 8.3333e-08 | 4.4118 | 4411840.5246 | 5.6662e-06 | 5.7161e-06 | 2.6754e-12 | 2.7228e-12
585 | 209 | 1.441 |  |  |  | 94 | 62 | 0.062 | 8.9924 |  | 640 | -4.99 | 8.3167e-08 | 8.3333e-08 | 4.3862 | 4386156.2901 | 5.7234e-06 | 5.7273e-06 | 2.7298e-12 | 2.7335e-12
590 | 200 | 1.3789 |  |  |  | 95 | 62 | 0.062 | 8.9924 |  | 645 | -4.98 | 8.3e-08 | 8.3333e-08 | 4.4011 | 4401051.0349 | 5.7132e-06 | 5.7208e-06 | 2.72e-12 | 2.7273e-12
595 | 198 | 1.3652 |  |  |  | 96 | 62 | 0.062 | 8.9924 |  | 650 | -5.71 | 9.5167e-08 | 8.3333e-08 | 4.3546 | 4354577.3108 | 6.0009e-06 | 5.7411e-06 | 3.0009e-12 | 2.7467e-12
600 | 207 | 1.4272 |  |  |  | 97 | 61 | 0.061 | 8.8473 |  | 655 | -4.68 | 7.8e-08 | 8.3333e-08 | 4.1147 | 4114735.2694 | 5.723e-06 | 5.8505e-06 | 2.7294e-12 | 2.8524e-12
605 | 208 | 1.4341 |  |  |  | 98 | 62 | 0.062 | 8.9924 |  | 660 | -4.37 | 7.2833e-08 | 8.3333e-08 | 4.2305 | 4230524.759 | 5.5422e-06 | 5.7967e-06 | 2.5597e-12 | 2.8001e-12
610 | 202 | 1.3927 |  |  |  | 99 | 62 | 0.062 | 8.9924 |  | 665 | -5.41 | 9.0167e-08 | 8.3333e-08 | 4.1952 | 4195156.2901 | 5.9676e-06 | 5.8129e-06 | 2.9677e-12 | 2.8158e-12
615 | 200 | 1.3789 |  |  |  | 100 | 62 | 0.062 | 8.9924 |  | 670 | -5.09 | 8.4833e-08 | 8.3333e-08 | 4.2171 | 4217051.0349 | 5.8374e-06 | 5.8028e-06 | 2.8396e-12 | 2.8061e-12
620 | 200 | 1.3789 |  |  |  | 101 | 62 | 0.062 | 8.9924 |  | 675 | -5.1 | 8.5e-08 | 8.3333e-08 | 4.1736 | 4173577.3108 | 5.8615e-06 | 5.8229e-06 | 2.8631e-12 | 2.8255e-12
625 | 205 | 1.4134 |  |  |  | 102 | 62 | 0.062 | 8.9924 |  | 680 | -4.8 | 8e-08 | 8.3333e-08 | 4.2278 | 4227840.5246 | 5.7195e-06 | 5.7979e-06 | 2.7261e-12 | 2.8013e-12
630 | 202 | 1.3927 |  |  |  | 103 | 62 | 0.062 | 8.9924 |  | 685 | -3.79 | 6.3167e-08 | 8.3333e-08 | 4.2171 | 4217051.0349 | 5.2909e-06 | 5.8028e-06 | 2.3328e-12 | 2.8061e-12
635 | 198 | 1.3652 |  |  |  | 104 | 62 | 0.062 | 8.9924 |  | 690 | -4.99 | 8.3167e-08 | 8.3333e-08 | 4.1686 | 4168577.3108 | 5.8213e-06 | 5.8252e-06 | 2.824e-12 | 2.8278e-12
640 | 201 | 1.3858 |  |  |  | 105 | 62 | 0.062 | 8.9924 |  | 695 | -4.93 | 8.2167e-08 | 8.3333e-08 | 4.2231 | 4223051.0349 | 5.7729e-06 | 5.8001e-06 | 2.7772e-12 | 2.8034e-12
645 | 200 | 1.3789 |  |  |  | 106 | 62 | 0.062 | 8.9924 |  | 700 | -4.96 | 8.2667e-08 | 8.3333e-08 | 4.2122 | 4212156.2901 | 5.7895e-06 | 5.8051e-06 | 2.7932e-12 | 2.8082e-12
650 | 205 | 1.4134 |  |  |  | 107 | 62 | 0.062 | 8.9924 |  | 705 | -4.87 | 8.1167e-08 | 8.3333e-08 | 4.1974 | 4197366.8004 | 5.7611e-06 | 5.8119e-06 | 2.7658e-12 | 2.8148e-12
655 | 197 | 1.3583 |  |  |  | 108 | 62 | 0.062 | 8.9924 |  | 710 | -5.06 | 8.4333e-08 | 8.3333e-08 | 4.2004 | 4200366.8004 | 5.8336e-06 | 5.8105e-06 | 2.836e-12 | 2.8135e-12
660 | 195 | 1.3445 |  |  |  | 109 | 62 | 0.062 | 8.9924 |  | 715 | -5.62 | 9.3667e-08 | 8.3333e-08 | 4.1322 | 4132208.8418 | 6.0744e-06 | 5.8423e-06 | 3.0749e-12 | 2.8443e-12
665 | 201 | 1.3858 |  |  |  | 110 | 62 | 0.062 | 8.9924 |  | 720 | -5.01 | 8.35e-08 | 8.3333e-08 | 4.1951 | 4195051.0349 | 5.8168e-06 | 5.813e-06 | 2.8196e-12 | 2.8159e-12 | Stage 6
670 | 200 | 1.3789 |  |  |  | 111 | 62 | 0.062 | 8.9924 |  | 725 | -4.55 | 7.5833e-08 | 8.3333e-08 | 3.7094 | 3709366.8004 | 5.8689e-06 | 6.0563e-06 | 2.8703e-12 | 3.0566e-12 | Mean | 3.029e-12
675 | 205 | 1.4134 |  |  |  | 112 | 62 | 0.062 | 8.9924 |  | 730 | -4.96 | 8.2667e-08 | 8.3333e-08 | 3.7261 | 3726051.0349 | 6.0311e-06 | 6.0473e-06 | 3.0312e-12 | 3.0475e-12 | SD | 2.0571e-13
680 | 198 | 1.3652 |  |  |  | 113 | 62 | 0.062 | 8.9924 |  | 735 | -5.24 | 8.7333e-08 | 8.3333e-08 | 3.7361 | 3736051.0349 | 6.137e-06 | 6.0419e-06 | 3.1386e-12 | 3.042e-12 | Aperture | 6.0255e-06
685 | 200 | 1.3789 |  |  |  | 114 | 62 | 0.062 | 8.9924 |  | 740 | -5.44 | 9.0667e-08 | 8.3333e-08 | 3.667 | 3666998.3315 | 6.2529e-06 | 6.0796e-06 | 3.2582e-12 | 3.0801e-12 | SD | 2.0786e-07
690 | 205 | 1.4134 |  |  |  | 115 | 62 | 0.062 | 8.9924 |  | 745 | -4.96 | 8.2667e-08 | 8.3333e-08 | 3.7528 | 3752840.5246 | 6.0167e-06 | 6.0328e-06 | 3.0167e-12 | 3.0329e-12
695 | 200 | 1.3789 |  |  |  | 116 | 62 | 0.062 | 8.9924 |  | 750 | -4.21 | 7.0167e-08 | 8.3333e-08 | 3.7322 | 3732156.2901 | 5.7072e-06 | 6.044e-06 | 2.7144e-12 | 3.0441e-12
700 | 201 | 1.3858 |  |  |  | 117 | 62 | 0.062 | 8.9924 |  | 755 | -5.38 | 8.9667e-08 | 8.3333e-08 | 3.6897 | 3689682.5659 | 6.217e-06 | 6.0671e-06 | 3.221e-12 | 3.0675e-12
705 | 203 | 1.3996 |  |  |  | 118 | 63 | 0.063 | 9.1374 |  | 760 | -5.31 | 8.85e-08 | 8.3333e-08 | 3.7234 | 3723366.8004 | 6.1712e-06 | 6.0487e-06 | 3.1737e-12 | 3.0489e-12
710 | 203 | 1.3996 |  |  |  | 119 | 62 | 0.062 | 8.9924 |  | 765 | -5.08 | 8.4667e-08 | 8.3333e-08 | 3.684 | 3683998.3315 | 6.1024e-06 | 6.0702e-06 | 3.1033e-12 | 3.0706e-12
715 | 211 | 1.4548 |  |  |  | 120 | 63 | 0.063 | 9.1374 |  | 770 | -5.6 | 9.3333e-08 | 8.3333e-08 | 3.7578 | 3757840.5246 | 6.2623e-06 | 6.0302e-06 | 3.2681e-12 | 3.0302e-12
720 | 200 | 1.3789 |  |  |  | 121 | 63 | 0.063 | 9.1374 |  | 775 | -5.7 | 9.5e-08 | 8.3333e-08 | 3.7412 | 3741156.2901 | 6.3087e-06 | 6.0391e-06 | 3.3167e-12 | 3.0392e-12
725 | 203 | 1.3996 |  |  |  | 122 | 62 | 0.062 | 8.9924 |  | 780 | -5.08 | 8.4667e-08 | 8.3333e-08 | 3.6957 | 3695682.5659 | 6.096e-06 | 6.0638e-06 | 3.0967e-12 | 3.0641e-12
730 | 200 | 1.3789 |  |  |  | 123 | 62 | 0.062 | 8.9924 |  | 785 | -5.06 | 8.4333e-08 | 8.3333e-08 | 3.7304 | 3730366.8004 | 6.069e-06 | 6.0449e-06 | 3.0694e-12 | 3.0451e-12
735 | 200 | 1.3789 |  |  |  | 124 | 63 | 0.063 | 9.1374 |  | 790 | -4.1 | 6.8333e-08 | 8.3333e-08 | 3.7166 | 3716577.3108 | 5.665e-06 | 6.0524e-06 | 2.6743e-12 | 3.0526e-12
740 | 209 | 1.441 |  |  |  | 125 | 73 | 0.073 | 10.5878 |  | 795 | -4.93 | 8.2167e-08 | 8.3333e-08 | 3.7588 | 3758840.5246 | 6.0014e-06 | 6.0296e-06 | 3.0014e-12 | 3.0297e-12
745 | 198 | 1.3652 |  |  |  | 126 | 100 | 0.1 | 14.5038 |  | 800 | -5.03 | 8.3833e-08 | 8.3333e-08 | 3.7561 | 3756051.0349 | 6.0432e-06 | 6.0311e-06 | 3.0433e-12 | 3.0312e-12
750 | 201 | 1.3858 |  |  |  | 127 | 152 | 0.152 | 22.0458 |  | 805 | -5.3 | 8.8333e-08 | 8.3333e-08 | 3.6987 | 3698682.5659 | 6.181e-06 | 6.0622e-06 | 3.1838e-12 | 3.0625e-12
755 | 206 | 1.4203 |  |  |  | 128 | 235 | 0.235 | 34.0839 |  | 810 | -5.03 | 8.3833e-08 | 8.3333e-08 | 3.7448 | 3744840.5246 | 6.0492e-06 | 6.0371e-06 | 3.0494e-12 | 3.0373e-12
760 | 203 | 1.3996 |  |  |  | 129 | 409 | 0.409 | 59.3205 |  | 815 | -3.97 | 6.6167e-08 | 8.3333e-08 | 3.7488 | 3748840.5246 | 5.5883e-06 | 6.035e-06 | 2.6025e-12 | 3.0351e-12
765 | 209 | 1.441 |  |  |  | 130 | 954 | 0.954 | 138.3663 |  | 820 | -5.46 | 9.1e-08 | 8.3333e-08 | 3.6846 | 3684577.3108 | 6.2506e-06 | 6.0699e-06 | 3.2558e-12 | 3.0703e-12
770 | 198 | 1.3652 |  |  |  | 131 | 2695 | 2.695 | 390.8774 |  | 825 | -5 | 8.3333e-08 | 8.3333e-08 | 3.7429 | 3742945.7797 | 6.0382e-06 | 6.0382e-06 | 3.0383e-12 | 3.0383e-12
775 | 201 | 1.3858 |  |  |  | 132 | 4866 | 4.866 | 705.7549 |  | 830 | -4.96 | 8.2667e-08 | 8.3333e-08 | 3.7351 | 3735051.0349 | 6.0263e-06 | 6.0424e-06 | 3.0263e-12 | 3.0426e-12
780 | 206 | 1.4203 |  |  |  | 133 | 6453 | 6.453 | 935.9302 |  | 835 | -4.77 | 7.95e-08 | 8.3333e-08 | 3.7468 | 3746840.5246 | 5.9421e-06 | 6.0361e-06 | 2.9423e-12 | 3.0362e-12
785 | 203 | 1.3996 |  |  |  | 134 | 6754 | 6.754 | 979.5867 |  | 840 | -3.93 | 6.55e-08 | 8.3333e-08 | 3.7134 | 3713366.8004 | 5.5872e-06 | 6.0541e-06 | 2.6014e-12 | 3.0544e-12
790 | 205 | 1.4134 |  |  |  | 135 | 6788 | 6.788 | 984.5179 |  | 845 | -5.57 | 9.2833e-08 | 8.3333e-08 | 3.471 | 3470998.3315 | 6.4188e-06 | 6.1919e-06 | 3.4334e-12 | 3.195e-12 | Stage 7
795 | 198 | 1.3652 |  |  |  | 136 | 6800 | 6.8 | 986.2584 |  | 850 | -4.885 | 8.1417e-08 | 8.3333e-08 | 3.5521 | 3552051.0349 | 6.097e-06 | 6.1444e-06 | 3.0978e-12 | 3.1462e-12 | Mean | 3.2254e-12
800 | 200 | 1.3789 |  |  |  | 137 | 6825 | 6.825 | 989.8844 |  | 855 | -4.89 | 8.15e-08 | 8.3333e-08 | 3.5521 | 3552051.0349 | 6.0991e-06 | 6.1444e-06 | 3.0999e-12 | 3.1462e-12 | SD | 1.6792e-13
805 | 206 | 1.4203 |  |  |  | 138 | 6856 | 6.856 | 994.3805 |  | 860 | -4.89 | 8.15e-08 | 8.3333e-08 | 3.5452 | 3545156.2901 | 6.103e-06 | 6.1484e-06 | 3.1039e-12 | 3.1503e-12 | Aperture | 6.2193e-06
810 | 198 | 1.3652 |  |  |  | 139 | 6871 | 6.871 | 996.5561 |  | 865 | -5.07 | 8.45e-08 | 8.3333e-08 | 3.5236 | 3523577.3108 | 6.1896e-06 | 6.161e-06 | 3.1926e-12 | 3.1631e-12 | SD | 1.6262e-07
815 | 198 | 1.3652 |  |  |  | 140 | 6875 | 6.875 | 997.1363 |  | 870 | -5.591 | 9.3183e-08 | 8.3333e-08 | 3.5471 | 3547051.0349 | 6.3806e-06 | 6.1473e-06 | 3.3926e-12 | 3.1491e-12
820 | 205 | 1.4134 |  |  |  | 141 | 6881 | 6.881 | 998.0065 |  | 875 | -4.86 | 8.1e-08 | 8.3333e-08 | 3.5708 | 3570840.5246 | 6.0759e-06 | 6.1336e-06 | 3.0763e-12 | 3.1351e-12
825 | 199 | 1.3721 |  |  |  | 142 | 6881 | 6.881 | 998.0065 |  | 880 | -4.31 | 7.1833e-08 | 8.3333e-08 | 3.5688 | 3568840.5246 | 5.8385e-06 | 6.1348e-06 | 2.8407e-12 | 3.1363e-12
830 | 200 | 1.3789 |  |  |  | 143 | 6884 | 6.884 | 998.4416 |  | 885 | -5.311 | 8.8517e-08 | 8.3333e-08 | 3.3704 | 3370366.8004 | 6.38e-06 | 6.2529e-06 | 3.392e-12 | 3.2583e-12
835 | 198 | 1.3652 |  |  |  | 144 | 6885 | 6.885 | 998.5866 |  | 890 | -5.49 | 9.15e-08 | 8.3333e-08 | 3.3008 | 3300787.8211 | 6.4959e-06 | 6.2966e-06 | 3.5164e-12 | 3.3039e-12
840 | 203 | 1.3996 |  |  |  | 145 | 6885 | 6.885 | 998.5866 |  | 895 | -4.98 | 8.3e-08 | 8.3333e-08 | 3.4268 | 3426840.5246 | 6.2101e-06 | 6.2184e-06 | 3.2138e-12 | 3.2224e-12
845 | 209 | 1.441 |  |  |  | 146 | 6886 | 6.886 | 998.7317 |  | 900 | -4.88 | 8.1333e-08 | 8.3333e-08 | 3.4053 | 3405261.5453 | 6.1812e-06 | 6.2315e-06 | 3.184e-12 | 3.236e-12
850 | 200 | 1.3789 |  |  |  | 147 | 6889 | 6.889 | 999.1668 |  | 905 | -4.28 | 7.1333e-08 | 8.3333e-08 | 3.3796 | 3379577.3108 | 5.9317e-06 | 6.2472e-06 | 2.9321e-12 | 3.2523e-12
855 | 200 | 1.3789 |  |  |  | 148 | 6888 | 6.888 | 999.0217 |  | 910 | -5.36 | 8.9333e-08 | 8.3333e-08 | 3.4072 | 3407156.2901 | 6.3764e-06 | 6.2303e-06 | 3.3882e-12 | 3.2348e-12
860 | 201 | 1.3858 |  |  |  | 149 | 6885 | 6.885 | 998.5866 |  | 915 | -5.11 | 8.5167e-08 | 8.3333e-08 | 3.4182 | 3418156.2901 | 6.269e-06 | 6.2236e-06 | 3.275e-12 | 3.2278e-12
865 | 205 | 1.4134 |  |  |  | 150 | 6877 | 6.877 | 997.4263 |  | 920 | -4.95 | 8.25e-08 | 8.3333e-08 | 3.4348 | 3434840.5246 | 6.1928e-06 | 6.2136e-06 | 3.1959e-12 | 3.2174e-12
870 | 200 | 1.3789 |  |  |  | 151 | 6876 | 6.876 | 997.2813 |  | 925 | -4.95 | 8.25e-08 | 8.3333e-08 | 3.4083 | 3408261.5453 | 6.2088e-06 | 6.2297e-06 | 3.2125e-12 | 3.2341e-12
875 | 198 | 1.3652 |  |  |  | 152 | 6876 | 6.876 | 997.2813 |  | 930 | -5.06 | 8.4333e-08 | 8.3333e-08 | 3.359 | 3358998.3315 | 6.2849e-06 | 6.26e-06 | 3.2917e-12 | 3.2656e-12
880 | 198 | 1.3652 |  |  |  | 153 | 6874 | 6.874 | 996.9912 |  | 935 | -5.71 | 9.5167e-08 | 8.3333e-08 | 3.4112 | 3411156.2901 | 6.5097e-06 | 6.2279e-06 | 3.5314e-12 | 3.2322e-12
885 | 203 | 1.3996 |  |  |  | 154 | 6862 | 6.862 | 995.2508 |  | 940 | -5.23 | 8.7167e-08 | 8.3333e-08 | 3.4202 | 3420156.2901 | 6.3164e-06 | 6.2224e-06 | 3.3248e-12 | 3.2266e-12
890 | 207 | 1.4272 |  |  |  | 155 | 6841 | 6.841 | 992.205 |  | 945 | -4.88 | 8.1333e-08 | 8.3333e-08 | 3.4192 | 3419156.2901 | 6.1729e-06 | 6.223e-06 | 3.1753e-12 | 3.2272e-12
895 | 198 | 1.3652 |  |  |  | 156 | 6818 | 6.818 | 988.8691 |  | 950 | -4.99 | 8.3167e-08 | 8.3333e-08 | 3.4172 | 3417156.2901 | 6.2201e-06 | 6.2243e-06 | 3.2241e-12 | 3.2284e-12
900 | 202 | 1.3927 |  |  |  | 157 | 6798 | 6.798 | 985.9683 |  | 955 | -5.11 | 8.5167e-08 | 8.3333e-08 | 3.3818 | 3381787.8211 | 6.2914e-06 | 6.2459e-06 | 3.2984e-12 | 3.2509e-12
905 | 205 | 1.4134 |  |  |  | 158 | 6781 | 6.781 | 983.5027 |  | 960 | -5.27 | 8.7833e-08 | 8.3333e-08 | 3.8333 | 3833314.2487 | 6.0963e-06 | 5.9903e-06 | 3.097e-12 | 2.9903e-12 | Stage 8
910 | 201 | 1.3858 |  |  |  | 159 | 6765 | 6.765 | 981.1821 |  | 965 | -4.97 | 8.2833e-08 | 8.3333e-08 | 5.2152 | 5215156.2901 | 5.3953e-06 | 5.4061e-06 | 2.4258e-12 | 2.4355e-12 | Mean | 5.0552e-13
915 | 201 | 1.3858 |  |  |  | 160 | 6749 | 6.749 | 978.8615 |  | 970 | -4.03 | 6.7167e-08 | 8.3333e-08 | 5.5033 | 5503261.5453 | 4.9417e-06 | 5.3101e-06 | 2.0351e-12 | 2.3498e-12 | SD | 1.5799e-13
920 | 198 | 1.3652 |  |  |  | 161 | 6736 | 6.736 | 976.976 |  | 975 | -5.43 | 9.05e-08 | 8.3333e-08 | 5.5128 | 5512840.5246 | 5.455e-06 | 5.307e-06 | 2.4797e-12 | 2.347e-12 | Aperture | 2.4581e-06
925 | 202 | 1.3927 |  |  |  | 162 | 6725 | 6.725 | 975.3805 |  | 980 | -4.99 | 8.3167e-08 | 8.3333e-08 | 5.5191 | 5519051.0349 | 5.3015e-06 | 5.305e-06 | 2.3421e-12 | 2.3453e-12 | SD | 3.4981e-07
930 | 209 | 1.441 |  |  |  | 163 | 6715 | 6.715 | 973.9302 |  | 985 | -4.88 | 8.1333e-08 | 8.3333e-08 | 5.5201 | 5520051.0349 | 5.2619e-06 | 5.3047e-06 | 2.3073e-12 | 2.345e-12
935 | 201 | 1.3858 |  |  |  | 164 | 6706 | 6.706 | 972.6248 |  | 990 | -4.88 | 8.1333e-08 | 8.3333e-08 | 5.5161 | 5516051.0349 | 5.2632e-06 | 5.306e-06 | 2.3084e-12 | 2.3461e-12
940 | 201 | 1.3858 |  |  |  | 165 | 6698 | 6.698 | 971.4645 |  | 995 | -4.66 | 7.7667e-08 | 8.3333e-08 | 5.5121 | 5512051.0349 | 5.1841e-06 | 5.3073e-06 | 2.2396e-12 | 2.3473e-12
945 | 201 | 1.3858 |  |  |  | 166 | 6690 | 6.69 | 970.3042 |  | 1000 | -5.49 | 9.15e-08 | 8.3333e-08 | 5.5091 | 5509051.0349 | 5.4763e-06 | 5.3082e-06 | 2.4991e-12 | 2.3481e-12
950 | 201 | 1.3858 |  |  |  | 167 | 6683 | 6.683 | 969.289 |  | 1005 | -4.94 | 8.2333e-08 | 8.3333e-08 | 5.5091 | 5509051.0349 | 5.2869e-06 | 5.3082e-06 | 2.3293e-12 | 2.3481e-12
955 | 207 | 1.4272 |  |  |  | 168 | 6676 | 6.676 | 968.2737 |  | 1010 | -3.79 | 6.3167e-08 | 8.3333e-08 | 5.5141 | 5514051.0349 | 4.8385e-06 | 5.3066e-06 | 1.9509e-12 | 2.3467e-12
960 | 193 | 1.3307 |  |  |  | 169 | 6672 | 6.672 | 967.6935 |  | 1015 | 0.3 | -5e-09 | 8.3333e-08 | 5.5171 | 5517051.0349 | -2.0771e-06 | 5.3057e-06 | 3.5953e-13 | 2.3458e-12
965 | 201 | 1.3858 |  |  |  | 170 | 6670 | 6.67 | 967.4035 |  | 1020 | -0.9 | 1.5e-08 | 8.3333e-08 | 5.5151 | 5515051.0349 | 2.9961e-06 | 5.3063e-06 | 7.4803e-13 | 2.3464e-12
970 | 202 | 1.3927 |  |  |  | 171 | 6671 | 6.671 | 967.5485 |  | 1025 | -0.6 | 1e-08 | 8.3333e-08 | 5.5191 | 5519051.0349 | 2.6167e-06 | 5.305e-06 | 5.7058e-13 | 2.3453e-12
975 | 198 | 1.3652 |  |  |  | 172 | 6672 | 6.672 | 967.6935 |  | 1030 | -0.34 | 5.6667e-09 | 8.3333e-08 | 5.5171 | 5517051.0349 | 2.1656e-06 | 5.3057e-06 | 3.9082e-13 | 2.3458e-12
980 | 200 | 1.3789 |  |  |  | 173 | 6671 | 6.671 | 967.5485 |  | 1035 | -0.45 | 7.5e-09 | 8.3333e-08 | 5.5101 | 5510051.0349 | 2.3787e-06 | 5.3079e-06 | 4.7151e-13 | 2.3478e-12
985 | 200 | 1.3789 |  |  |  | 174 | 6672 | 6.672 | 967.6935 |  | 1040 | -0.39 | 6.5e-09 | 8.3333e-08 | 5.5288 | 5528840.5246 | 2.2653e-06 | 5.3019e-06 | 4.2764e-13 | 2.3425e-12
990 | 200 | 1.3789 |  |  |  | 175 | 6674 | 6.674 | 967.9836 |  | 1045 | -0.39 | 6.5e-09 | 8.3333e-08 | 5.5062 | 5506156.2901 | 2.2684e-06 | 5.3092e-06 | 4.2881e-13 | 2.3489e-12
995 | 200 | 1.3789 |  |  |  | 176 | 6675 | 6.675 | 968.1286 |  | 1050 | -0.41 | 6.8333e-09 | 8.3333e-08 | 5.5109 | 5510945.7797 | 2.3059e-06 | 5.3076e-06 | 4.4309e-13 | 2.3476e-12
1000 | 200 | 1.3789 |  |  |  | 177 | 6672 | 6.672 | 967.6935 |  | 1055 | -0.4 | 6.6667e-09 | 8.3333e-08 | 5.5181 | 5518051.0349 | 2.286e-06 | 5.3053e-06 | 4.3548e-13 | 2.3456e-12
1005 | 200 | 1.3789 |  |  |  | 178 | 6667 | 6.667 | 966.9683 |  | 1060 | -0.35 | 5.8333e-09 | 8.3333e-08 | 5.5211 | 5521051.0349 | 2.1861e-06 | 5.3044e-06 | 3.9825e-13 | 2.3447e-12
1010 | 200 | 1.3789 |  |  |  | 179 | 6663 | 6.663 | 966.3882 |  | 1065 | -0.37 | 6.1667e-09 | 8.3333e-08 | 5.5181 | 5518051.0349 | 2.2274e-06 | 5.3053e-06 | 4.1343e-13 | 2.3456e-12
1015 | 200 | 1.3789 |  |  |  | 180 | 6658 | 6.658 | 965.663 |  | 1070 | -0.36 | 6e-09 | 8.3333e-08 | 5.5239 | 5523945.7797 | 2.2063e-06 | 5.3035e-06 | 4.0566e-13 | 2.3439e-12
1020 | 200 | 1.3789 |  |  |  | 181 | 6654 | 6.654 | 965.0829 |  | 1075 | -0.39 | 6.5e-09 | 8.3333e-08 | 5.5191 | 5519051.0349 | 2.2667e-06 | 5.305e-06 | 4.2814e-13 | 2.3453e-12
1025 | 200 | 1.3789 |  |  |  | 182 | 6650 | 6.65 | 964.5027 |  | 1080 | -0.41 | 6.8333e-09 | 8.3333e-08 | 5.5184 | 5518366.8004 | 2.3049e-06 | 5.3052e-06 | 4.427e-13 | 2.3455e-12
1030 | 200 | 1.3789 |  |  |  | 183 | 6646 | 6.646 | 963.9225 |  | 1085 | -0.32 | 5.3333e-09 | 8.3333e-08 | 5.2887 | 5288734.966 | 2.1524e-06 | 5.3809e-06 | 3.8606e-13 | 2.4129e-12
1035 | 200 | 1.3789 |  |  |  | 184 | 6642 | 6.642 | 963.3424 |  | 1090 | -0.41 | 6.8333e-09 | 8.3333e-08 | 5.4922 | 5492156.2901 | 2.3085e-06 | 5.3137e-06 | 4.441e-13 | 2.3529e-12
1040 | 198 | 1.3652 |  |  |  | 185 | 6640 | 6.64 | 963.0523 |  | 1095 | -0.5 | 8.3333e-09 | 8.3333e-08 | 4.3211 | 4321050.8832 | 2.6716e-06 | 5.7559e-06 | 5.9481e-13 | 2.7609e-12
1045 | 201 | 1.3858 |  |  |  | 186 | 6637 | 6.637 | 962.6172 |  | 1100 | -0.39 | 6.5e-09 | 8.3333e-08 | 2.7387 | 2738735.2694 | 2.863e-06 | 6.7008e-06 | 6.8307e-13 | 3.7417e-12
1050 | 199 | 1.3721 |  |  |  | 187 | 6636 | 6.636 | 962.4722 |  | 1105 | -0.32 | 5.3333e-09 | 8.3333e-08 | 2.4467 | 2446683.1727 | 2.783e-06 | 6.9574e-06 | 6.4541e-13 | 4.0338e-12
1055 | 200 | 1.3789 |  |  |  | 188 | 6635 | 6.635 | 962.3271 |  | 1110 | -0.4 | 6.6667e-09 | 8.3333e-08 | 1.6021 | 1602051.0349 | 3.4523e-06 | 8.0122e-06 | 9.9322e-13 | 5.3496e-12
1060 | 200 | 1.3789 |  |  |  | 189 | 6633 | 6.633 | 962.0371 |  | 1115 | -0.41 | 6.8333e-09 | 8.3333e-08 |  |  |  | #DIV/0! |  | #DIV/0!
1065 | 200 | 1.3789 |  |  |  | 190 | 6633 | 6.633 | 962.0371 |  | 1120 | -0.39 | 6.5e-09 | 8.3333e-08 |  |  |  | #DIV/0! |  | #DIV/0!
1070 | 199 | 1.3721 |  |  |  | 191 | 6628 | 6.628 | 961.3119 |  | 1125 | -0.34 | 5.6667e-09 | 8.3333e-08 |  |  |  | #DIV/0! |  | #DIV/0!
1075 | 200 | 1.3789 |  |  |  | 192 | 6625 | 6.625 | 960.8768 |  | 1130 | -0.15 | 2.5e-09 | 8.3333e-08 |  |  |  | #DIV/0! |  | #DIV/0!
1080 | 203 | 1.3996 |  |  |  | 193 | 6622 | 6.622 | 960.4416 |  | 1135 | -0.11 | 1.8333e-09 | 8.3333e-08 |  |  |  | #DIV/0! |  | #DIV/0!
1085 | 235 | 1.6203 |  |  |  | 194 | 6625 | 6.625 | 960.8768 |  | 1140 | -1 | 1.6667e-08 | 8.3333e-08 |  |  |  | #DIV/0! |  | #DIV/0!
1090 | 201 | 1.3858 |  |  |  | 195 | 6631 | 6.631 | 961.747 |  | 1145 | -6.66 | 1.11e-07 | 8.3333e-08 |  |  |  | #DIV/0! |  | #DIV/0!
1095 | 219 | 1.5099 |  |  |  | 196 | 6640 | 6.64 | 963.0523 |  | 1150 | -3.85 | 6.4167e-08 | 8.3333e-08 |  |  |  | #DIV/0! |  | #DIV/0!
1100 | 197 | 1.3583 |  |  |  | 197 | 6644 | 6.644 | 963.6325 |  | 1155 | -3.88 | 6.4667e-08 | 8.3333e-08 |  |  |  | #DIV/0! |  | #DIV/0!
1105 | 130 | 0.89632 |  |  |  | 198 | 6646 | 6.646 | 963.9225 |  | 1160 | 4 | -6.6667e-08 | 8.3333e-08 |  |  |  | #DIV/0! |  | #DIV/0!
1110 | 200 | 1.3789 |  |  |  | 199 | 6645 | 6.645 | 963.7775
1115 | [5 empty] | 200 | 6642 | 6.642 | 963.3424
1120 | [5 empty] | 201 | 6639 | 6.639 | 962.9073
1125 | [5 empty] | 202 | 6638 | 6.638 | 962.7622
1130 | [5 empty] | 203 | 6638 | 6.638 | 962.7622
1135 | [5 empty] | 204 | 6638 | 6.638 | 962.7622
1140 | [5 empty] | 205 | 6636 | 6.636 | 962.4722
1145 | [5 empty] | 206 | 6633 | 6.633 | 962.0371
1150 | [5 empty] | 207 | 6629 | 6.629 | 961.4569
1155 | [5 empty] | 208 | 6627 | 6.627 | 961.1668
1160 | [5 empty] | 209 | 6633 | 6.633 | 962.0371
1165 | [5 empty] | 210 | 6641 | 6.641 | 963.1974
1170 | [5 empty] | 211 | 6648 | 6.648 | 964.2126
1175 | [5 empty] | 212 | 6648 | 6.648 | 964.2126
1180 | [5 empty] | 213 | 6647 | 6.647 | 964.0676
1185 | [5 empty] | 214 | 6646 | 6.646 | 963.9225
1190 | [5 empty] | 215 | 6644 | 6.644 | 963.6325
1195 | [5 empty] | 216 | 6642 | 6.642 | 963.3424
1200 | [5 empty] | 217 | 6642 | 6.642 | 963.3424
1205 | [5 empty] | 218 | 6642 | 6.642 | 963.3424
1210 | [5 empty] | 219 | 6642 | 6.642 | 963.3424
1215 | [5 empty] | 220 | 6646 | 6.646 | 963.9225
1220 | [5 empty] | 221 | 6650 | 6.65 | 964.5027
1225 | [5 empty] | 222 | 6650 | 6.65 | 964.5027
1230 | [5 empty] | 223 | 6648 | 6.648 | 964.2126
1235 | [5 empty] | 224 | 6648 | 6.648 | 964.2126
1240 | [5 empty] | 225 | 6652 | 6.652 | 964.7928
1245 | [5 empty] | 226 | 6656 | 6.656 | 965.3729
1250 | [5 empty] | 227 | 6658 | 6.658 | 965.663
1255 | [5 empty] | 228 | 6660 | 6.66 | 965.9531
1260 | [5 empty] | 229 | 6661 | 6.661 | 966.0981
1265 | [5 empty] | 230 | 6661 | 6.661 | 966.0981
1270 | [5 empty] | 231 | 6658 | 6.658 | 965.663
1275 | [5 empty] | 232 | 6655 | 6.655 | 965.2279
1280 | [5 empty] | 233 | 6652 | 6.652 | 964.7928
1285 | [5 empty] | 234 | 6649 | 6.649 | 964.3577
1290 | [5 empty] | 235 | 6646 | 6.646 | 963.9225
1295 | [5 empty] | 236 | 6643 | 6.643 | 963.4874
1300 | [5 empty] | 237 | 6640 | 6.64 | 963.0523
1305 | [5 empty] | 238 | 6639 | 6.639 | 962.9073
1310 | [5 empty] | 239 | 6638 | 6.638 | 962.7622
1315 | [5 empty] | 240 | 6638 | 6.638 | 962.7622
1320 | [5 empty] | 241 | 6636 | 6.636 | 962.4722
1325 | [5 empty] | 242 | 6636 | 6.636 | 962.4722
1330 | [5 empty] | 243 | 6631 | 6.631 | 961.747
1335 | [5 empty] | 244 | 6587 | 6.587 | 955.3653
1340 | [5 empty] | 245 | 6499 | 6.499 | 942.602
1345 | [5 empty] | 246 | 6359 | 6.359 | 922.2966
1350 | [5 empty] | 247 | 6177 | 6.177 | 895.8997
1355 | [5 empty] | 248 | 5941 | 5.941 | 861.6708
1360 | [5 empty] | 249 | 5716 | 5.716 | 829.0372
1365 | [5 empty] | 250 | 5534 | 5.534 | 802.6403
1370 | [5 empty] | 251 | 5392 | 5.392 | 782.0449
1375 | [5 empty] | 252 | 5249 | 5.249 | 761.3045
1380 | [5 empty] | 253 | 5108 | 5.108 | 740.8541
1385 | [5 empty] | 254 | 5015 | 5.015 | 727.3656
1390 | [5 empty] | 255 | 4976 | 4.976 | 721.7091
1395 | [5 empty] | 256 | 4970 | 4.97 | 720.8389
1400 | [5 empty] | 257 | 4972 | 4.972 | 721.1289
1405 | [5 empty] | 258 | 4976 | 4.976 | 721.7091
1410 | [5 empty] | 259 | 4981 | 4.981 | 722.4343
1415 | [5 empty] | 260 | 4982 | 4.982 | 722.5793
1420 | [5 empty] | 261 | 4976 | 4.976 | 721.7091
1425 | [5 empty] | 262 | 4976 | 4.976 | 721.7091
1430 | [5 empty] | 263 | 4977 | 4.977 | 721.8541
1435 | [5 empty] | 264 | 4986 | 4.986 | 723.1595
1440 | [5 empty] | 265 | 4990 | 4.99 | 723.7396
1445 | [5 empty] | 266 | 4993 | 4.993 | 724.1747
1450 | [5 empty] | 267 | 4996 | 4.996 | 724.6098
1455 | [5 empty] | 268 | 4999 | 4.999 | 725.045
1460 | [5 empty] | 269 | 4999 | 4.999 | 725.045
1465 | [5 empty] | 270 | 4997 | 4.997 | 724.7549
1470 | [5 empty] | 271 | 4994 | 4.994 | 724.3198
1475 | [5 empty] | 272 | 4996 | 4.996 | 724.6098
1480 | [5 empty] | 273 | 4999 | 4.999 | 725.045
1485 | [5 empty] | 274 | 4995 | 4.995 | 724.4648
1490 | [5 empty] | 275 | 4994 | 4.994 | 724.3198
1495 | [5 empty] | 276 | 4993 | 4.993 | 724.1747
1500 | [5 empty] | 277 | 4999 | 4.999 | 725.045
1505 | [5 empty] | 278 | 5003 | 5.003 | 725.6251
1510 | [5 empty] | 279 | 5005 | 5.005 | 725.9152
1515 | [5 empty] | 280 | 5006 | 5.006 | 726.0602
1520 | [5 empty] | 281 | 5006 | 5.006 | 726.0602
1525 | [5 empty] | 282 | 5006 | 5.006 | 726.0602
1530 | [5 empty] | 283 | 5006 | 5.006 | 726.0602
1535 | [5 empty] | 284 | 5007 | 5.007 | 726.2053
1540 | [5 empty] | 285 | 5008 | 5.008 | 726.3503
1545 | [5 empty] | 286 | 5007 | 5.007 | 726.2053
1550 | [5 empty] | 287 | 5001 | 5.001 | 725.335
1555 | [5 empty] | 288 | 5000 | 5 | 725.19
1560 | [5 empty] | 289 | 4965 | 4.965 | 720.1137
1565 | [5 empty] | 290 | 4901 | 4.901 | 710.8312
1570 | [5 empty] | 291 | 4823 | 4.823 | 699.5183
1575 | [5 empty] | 292 | 4796 | 4.796 | 695.6022
1580 | [5 empty] | 293 | 4800 | 4.8 | 696.1824
1585 | [5 empty] | 294 | 4804 | 4.804 | 696.7626
1590 | [5 empty] | 295 | 4805 | 4.805 | 696.9076
1595 | [5 empty] | 296 | 4807 | 4.807 | 697.1977
1600 | [5 empty] | 297 | 4821 | 4.821 | 699.2282
1605 | [5 empty] | 298 | 4843 | 4.843 | 702.419
1610 | [5 empty] | 299 | 4857 | 4.857 | 704.4496
1615 | [5 empty] | 300 | 4859 | 4.859 | 704.7396
1620 | [5 empty] | 301 | 4858 | 4.858 | 704.5946
1625 | [5 empty] | 302 | 4857 | 4.857 | 704.4496
1630 | [5 empty] | 303 | 4862 | 4.862 | 705.1748
1635 | [5 empty] | 304 | 4864 | 4.864 | 705.4648
1640 | [5 empty] | 305 | 4866 | 4.866 | 705.7549
1645 | [5 empty] | 306 | 4867 | 4.867 | 705.8999
1650 | [5 empty] | 307 | 4865 | 4.865 | 705.6099
1655 | [5 empty] | 308 | 4865 | 4.865 | 705.6099
1660 | [5 empty] | 309 | 4866 | 4.866 | 705.7549
1665 | [5 empty] | 310 | 4869 | 4.869 | 706.19
1670 | [5 empty] | 311 | 4869 | 4.869 | 706.19
1675 | [5 empty] | 312 | 4866 | 4.866 | 705.7549
1680 | [5 empty] | 313 | 4861 | 4.861 | 705.0297
1685 | [5 empty] | 314 | 4860 | 4.86 | 704.8847
1690 | [5 empty] | 315 | 4863 | 4.863 | 705.3198
1695 | [5 empty] | 316 | 4868 | 4.868 | 706.045
1700 | [5 empty] | 317 | 4870 | 4.87 | 706.3351
1705 | [5 empty] | 318 | 4871 | 4.871 | 706.4801
1710 | [5 empty] | 319 | 4873 | 4.873 | 706.7702
1715 | [5 empty] | 320 | 4874 | 4.874 | 706.9152
1720 | [5 empty] | 321 | 4872 | 4.872 | 706.6251
1725 | [5 empty] | 322 | 4870 | 4.87 | 706.3351
1730 | [5 empty] | 323 | 4869 | 4.869 | 706.19
1735 | [5 empty] | 324 | 4871 | 4.871 | 706.4801
1740 | [5 empty] | 325 | 4870 | 4.87 | 706.3351
1745 | [5 empty] | 326 | 4868 | 4.868 | 706.045
1750 | [5 empty] | 327 | 4866 | 4.866 | 705.7549
1755 | [5 empty] | 328 | 4867 | 4.867 | 705.8999
1760 | [5 empty] | 329 | 4871 | 4.871 | 706.4801
1765 | [5 empty] | 330 | 4873 | 4.873 | 706.7702
1770 | [5 empty] | 331 | 4875 | 4.875 | 707.0602
1775 | [5 empty] | 332 | 4875 | 4.875 | 707.0602
1780 | [5 empty] | 333 | 4873 | 4.873 | 706.7702
1785 | [5 empty] | 334 | 4873 | 4.873 | 706.7702
1790 | [5 empty] | 335 | 4874 | 4.874 | 706.9152
1795 | [5 empty] | 336 | 4876 | 4.876 | 707.2053
1800 | [5 empty] | 337 | 4877 | 4.877 | 707.3503
1805 | [5 empty] | 338 | 4871 | 4.871 | 706.4801
1810 | [5 empty] | 339 | 4866 | 4.866 | 705.7549
1815 | [5 empty] | 340 | 4866 | 4.866 | 705.7549
1820 | [5 empty] | 341 | 4871 | 4.871 | 706.4801
1825 | [5 empty] | 342 | 4875 | 4.875 | 707.0602
1830 | [5 empty] | 343 | 4876 | 4.876 | 707.2053
1835 | [5 empty] | 344 | 4877 | 4.877 | 707.3503
1840 | [5 empty] | 345 | 4880 | 4.88 | 707.7854
1845 | [5 empty] | 346 | 4881 | 4.881 | 707.9305
1850 | [5 empty] | 347 | 4880 | 4.88 | 707.7854
1855 | [5 empty] | 348 | 4875 | 4.875 | 707.0602
1860 | [5 empty] | 349 | 4874 | 4.874 | 706.9152
1865 | [5 empty] | 350 | 4877 | 4.877 | 707.3503
1870 | [5 empty] | 351 | 4876 | 4.876 | 707.2053
1875 | [5 empty] | 352 | 4875 | 4.875 | 707.0602
1880 | [5 empty] | 353 | 4872 | 4.872 | 706.6251
1885 | [5 empty] | 354 | 4874 | 4.874 | 706.9152
1890 | [5 empty] | 355 | 4877 | 4.877 | 707.3503
1895 | [5 empty] | 356 | 4879 | 4.879 | 707.6404
1900 | [5 empty] | 357 | 4880 | 4.88 | 707.7854
1905 | [5 empty] | 358 | 4881 | 4.881 | 707.9305
1910 | [5 empty] | 359 | 4880 | 4.88 | 707.7854
1915 | [5 empty] | 360 | 4881 | 4.881 | 707.9305
1920 | [5 empty] | 361 | 4881 | 4.881 | 707.9305
1925 | [5 empty] | 362 | 4885 | 4.885 | 708.5106
1930 | [5 empty] | 363 | 4901 | 4.901 | 710.8312
1935 | [5 empty] | 364 | 4936 | 4.936 | 715.9076
1940 | [5 empty] | 365 | 5018 | 5.018 | 727.8007
1945 | [5 empty] | 366 | 5153 | 5.153 | 747.3808
1950 | [5 empty] | 367 | 5327 | 5.327 | 772.6174
1955 | [5 empty] | 368 | 5501 | 5.501 | 797.854
1960 | [5 empty] | 369 | 5671 | 5.671 | 822.5105
1965 | [5 empty] | 370 | 5828 | 5.828 | 845.2815
1970 | [5 empty] | 371 | 5962 | 5.962 | 864.7166
1975 | [5 empty] | 372 | 6059 | 6.059 | 878.7852
1980 | [5 empty] | 373 | 6137 | 6.137 | 890.0982
1985 | [5 empty] | 374 | 6200 | 6.2 | 899.2356
1990 | [5 empty] | 375 | 6267 | 6.267 | 908.9531
1995 | [5 empty] | 376 | 6332 | 6.332 | 918.3806
2000 | [5 empty] | 377 | 6362 | 6.362 | 922.7318
2005 | [5 empty] | 378 | 6372 | 6.372 | 924.1821
2010 | [5 empty] | 379 | 6369 | 6.369 | 923.747
2015 | [5 empty] | 380 | 6377 | 6.377 | 924.9073
2020 | [5 empty] | 381 | 6389 | 6.389 | 926.6478
2025 | [5 empty] | 382 | 6396 | 6.396 | 927.663
2030 | [5 empty] | 383 | 6395 | 6.395 | 927.518
2035 | [5 empty] | 384 | 6392 | 6.392 | 927.0829
2040 | [5 empty] | 385 | 6388 | 6.388 | 926.5027
2045 | [5 empty] | 386 | 6386 | 6.386 | 926.2127
2050 | [5 empty] | 387 | 6389 | 6.389 | 926.6478
2055 | [5 empty] | 388 | 6397 | 6.397 | 927.8081
2060 | [5 empty] | 389 | 6403 | 6.403 | 928.6783
2065 | [5 empty] | 390 | 6400 | 6.4 | 928.2432
2070 | [5 empty] | 391 | 6393 | 6.393 | 927.2279
2075 | [5 empty] | 392 | 6391 | 6.391 | 926.9379
2080 | [5 empty] | 393 | 6393 | 6.393 | 927.2279
2085 | [5 empty] | 394 | 6395 | 6.395 | 927.518
2090 | [5 empty] | 395 | 6394 | 6.394 | 927.373
2095 | [5 empty] | 396 | 6394 | 6.394 | 927.373
2100 | [5 empty] | 397 | 6395 | 6.395 | 927.518
2105 | [5 empty] | 398 | 6393 | 6.393 | 927.2279
2110 | [5 empty] | 399 | 6389 | 6.389 | 926.6478
2115 | [5 empty] | 400 | 6387 | 6.387 | 926.3577
2120 | [5 empty] | 401 | 6391 | 6.391 | 926.9379
2125 | [5 empty] | 402 | 6401 | 6.401 | 928.3882
2130 | [5 empty] | 403 | 6404 | 6.404 | 928.8234
2135 | [5 empty] | 404 | 6402 | 6.402 | 928.5333
2140 | [5 empty] | 405 | 6398 | 6.398 | 927.9531
2145 | [5 empty] | 406 | 6400 | 6.4 | 928.2432
2150 | [5 empty] | 407 | 6403 | 6.403 | 928.6783
2155 | [5 empty] | 408 | 6404 | 6.404 | 928.8234
2160 | [5 empty] | 409 | 6403 | 6.403 | 928.6783
2165 | [5 empty] | 410 | 6402 | 6.402 | 928.5333
2170 | [5 empty] | 411 | 6400 | 6.4 | 928.2432
2175 | [5 empty] | 412 | 6400 | 6.4 | 928.2432
2180 | [5 empty] | 413 | 6401 | 6.401 | 928.3882
2185 | [5 empty] | 414 | 6399 | 6.399 | 928.0982
2190 | [5 empty] | 415 | 6397 | 6.397 | 927.8081
2195 | [5 empty] | 416 | 6391 | 6.391 | 926.9379
2200 | [5 empty] | 417 | 6387 | 6.387 | 926.3577
2205 | [5 empty] | 418 | 6387 | 6.387 | 926.3577
2210 | [5 empty] | 419 | 6390 | 6.39 | 926.7928
2215 | [5 empty] | 420 | 6392 | 6.392 | 927.0829
2220 | [5 empty] | 421 | 6393 | 6.393 | 927.2279
2225 | [5 empty] | 422 | 6393 | 6.393 | 927.2279
2230 | [5 empty] | 423 | 6394 | 6.394 | 927.373
2235 | [5 empty] | 424 | 6393 | 6.393 | 927.2279
2240 | [5 empty] | 425 | 6390 | 6.39 | 926.7928
2245 | [5 empty] | 426 | 6388 | 6.388 | 926.5027
[6 empty] | 427 | 6389 | 6.389 | 926.6478
[6 empty] | 428 | 6390 | 6.39 | 926.7928
[6 empty] | 429 | 6391 | 6.391 | 926.9379
[6 empty] | 430 | 6394 | 6.394 | 927.373
[6 empty] | 431 | 6400 | 6.4 | 928.2432
[6 empty] | 432 | 6408 | 6.408 | 929.4035
[6 empty] | 433 | 6411 | 6.411 | 929.8386
[6 empty] | 434 | 6411 | 6.411 | 929.8386
[6 empty] | 435 | 6411 | 6.411 | 929.8386
[6 empty] | 436 | 6410 | 6.41 | 929.6936
[6 empty] | 437 | 6410 | 6.41 | 929.6936
[6 empty] | 438 | 6410 | 6.41 | 929.6936
[6 empty] | 439 | 6409 | 6.409 | 929.5485
[6 empty] | 440 | 6408 | 6.408 | 929.4035
[6 empty] | 441 | 6406 | 6.406 | 929.1134
[6 empty] | 442 | 6400 | 6.4 | 928.2432
[6 empty] | 443 | 6396 | 6.396 | 927.663
[6 empty] | 444 | 6395 | 6.395 | 927.518
[6 empty] | 445 | 6400 | 6.4 | 928.2432
[6 empty] | 446 | 6403 | 6.403 | 928.6783
[6 empty] | 447 | 6404 | 6.404 | 928.8234
[6 empty] | 448 | 6405 | 6.405 | 928.9684
[6 empty] | 449 | 6405 | 6.405 | 928.9684
[6 empty] | 450 | 6404 | 6.404 | 928.8234
[6 empty] | 451 | 6401 | 6.401 | 928.3882
[6 empty] | 452 | 6400 | 6.4 | 928.2432
[6 empty] | 453 | 6401 | 6.401 | 928.3882
[6 empty] | 454 | 6403 | 6.403 | 928.6783
[6 empty] | 455 | 6397 | 6.397 | 927.8081
[6 empty] | 456 | 6392 | 6.392 | 927.0829
[6 empty] | 457 | 6389 | 6.389 | 926.6478
[6 empty] | 458 | 6395 | 6.395 | 927.518
[6 empty] | 459 | 6398 | 6.398 | 927.9531
[6 empty] | 460 | 6399 | 6.399 | 928.0982
[6 empty] | 461 | 6400 | 6.4 | 928.2432
[6 empty] | 462 | 6400 | 6.4 | 928.2432
[6 empty] | 463 | 6400 | 6.4 | 928.2432
[6 empty] | 464 | 6400 | 6.4 | 928.2432
[6 empty] | 465 | 6399 | 6.399 | 928.0982
[6 empty] | 466 | 6397 | 6.397 | 927.8081
[6 empty] | 467 | 6396 | 6.396 | 927.663
[6 empty] | 468 | 6390 | 6.39 | 926.7928
[6 empty] | 469 | 6388 | 6.388 | 926.5027
[6 empty] | 470 | 6387 | 6.387 | 926.3577
[6 empty] | 471 | 6391 | 6.391 | 926.9379
[6 empty] | 472 | 6394 | 6.394 | 927.373
[6 empty] | 473 | 6395 | 6.395 | 927.518
[6 empty] | 474 | 6395 | 6.395 | 927.518
[6 empty] | 475 | 6395 | 6.395 | 927.518
[6 empty] | 476 | 6395 | 6.395 | 927.518
[6 empty] | 477 | 6393 | 6.393 | 927.2279
[6 empty] | 478 | 6392 | 6.392 | 927.0829
[6 empty] | 479 | 6392 | 6.392 | 927.0829
[6 empty] | 480 | 6394 | 6.394 | 927.373
[6 empty] | 481 | 6385 | 6.385 | 926.0676
[6 empty] | 482 | 6359 | 6.359 | 922.2966
[6 empty] | 483 | 6309 | 6.309 | 915.0447
[6 empty] | 484 | 6275 | 6.275 | 910.1135
[6 empty] | 485 | 6278 | 6.278 | 910.5486
[6 empty] | 486 | 6310 | 6.31 | 915.1898
[6 empty] | 487 | 6341 | 6.341 | 919.686
[6 empty] | 488 | 6342 | 6.342 | 919.831
[6 empty] | 489 | 6341 | 6.341 | 919.686
[6 empty] | 490 | 6341 | 6.341 | 919.686
[6 empty] | 491 | 6339 | 6.339 | 919.3959
[6 empty] | 492 | 6337 | 6.337 | 919.1058
[6 empty] | 493 | 6335 | 6.335 | 918.8157
[6 empty] | 494 | 6328 | 6.328 | 917.8005
[6 empty] | 495 | 6325 | 6.325 | 917.3654
[6 empty] | 496 | 6325 | 6.325 | 917.3654
[6 empty] | 497 | 6330 | 6.33 | 918.0905
[6 empty] | 498 | 6333 | 6.333 | 918.5257
[6 empty] | 499 | 6333 | 6.333 | 918.5257
[6 empty] | 500 | 6334 | 6.334 | 918.6707
[6 empty] | 501 | 6334 | 6.334 | 918.6707
[6 empty] | 502 | 6332 | 6.332 | 918.3806
[6 empty] | 503 | 6330 | 6.33 | 918.0905
[6 empty] | 504 | 6329 | 6.329 | 917.9455
[6 empty] | 505 | 6331 | 6.331 | 918.2356
[6 empty] | 506 | 6333 | 6.333 | 918.5257
[6 empty] | 507 | 6326 | 6.326 | 917.5104
[6 empty] | 508 | 6321 | 6.321 | 916.7852
[6 empty] | 509 | 6319 | 6.319 | 916.4951
[6 empty] | 510 | 6326 | 6.326 | 917.5104
[6 empty] | 511 | 6329 | 6.329 | 917.9455
[6 empty] | 512 | 6330 | 6.33 | 918.0905
[6 empty] | 513 | 6330 | 6.33 | 918.0905
[6 empty] | 514 | 6331 | 6.331 | 918.2356
[6 empty] | 515 | 6331 | 6.331 | 918.2356
[6 empty] | 516 | 6331 | 6.331 | 918.2356
[6 empty] | 517 | 6330 | 6.33 | 918.0905
[6 empty] | 518 | 6327 | 6.327 | 917.6554
[6 empty] | 519 | 6326 | 6.326 | 917.5104
[6 empty] | 520 | 6319 | 6.319 | 916.4951
[6 empty] | 521 | 6317 | 6.317 | 916.205
[6 empty] | 522 | 6317 | 6.317 | 916.205
[6 empty] | 523 | 6323 | 6.323 | 917.0753
[6 empty] | 524 | 6325 | 6.325 | 917.3654
[6 empty] | 525 | 6327 | 6.327 | 917.6554
[6 empty] | 526 | 6329 | 6.329 | 917.9455
[6 empty] | 527 | 6329 | 6.329 | 917.9455
[6 empty] | 528 | 6327 | 6.327 | 917.6554
[6 empty] | 529 | 6324 | 6.324 | 917.2203
[6 empty] | 530 | 6324 | 6.324 | 917.2203
[6 empty] | 531 | 6326 | 6.326 | 917.5104
[6 empty] | 532 | 6329 | 6.329 | 917.9455
[6 empty] | 533 | 6320 | 6.32 | 916.6402
[6 empty] | 534 | 6315 | 6.315 | 915.915
[6 empty] | 535 | 6314 | 6.314 | 915.7699
[6 empty] | 536 | 6321 | 6.321 | 916.7852
[6 empty] | 537 | 6325 | 6.325 | 917.3654
[6 empty] | 538 | 6326 | 6.326 | 917.5104
[6 empty] | 539 | 6327 | 6.327 | 917.6554
[6 empty] | 540 | 6328 | 6.328 | 917.8005
[6 empty] | 541 | 6329 | 6.329 | 917.9455
[6 empty] | 542 | 6328 | 6.328 | 917.8005
[6 empty] | 543 | 6325 | 6.325 | 917.3654
[6 empty] | 544 | 6329 | 6.329 | 917.9455
[6 empty] | 545 | 6335 | 6.335 | 918.8157
[6 empty] | 546 | 6334 | 6.334 | 918.6707
[6 empty] | 547 | 6324 | 6.324 | 917.2203
[6 empty] | 548 | 6313 | 6.313 | 915.6249
[6 empty] | 549 | 6312 | 6.312 | 915.4799
[6 empty] | 550 | 6314 | 6.314 | 915.7699
[6 empty] | 551 | 6315 | 6.315 | 915.915
[6 empty] | 552 | 6317 | 6.317 | 916.205
[6 empty] | 553 | 6316 | 6.316 | 916.06
[6 empty] | 554 | 6315 | 6.315 | 915.915
[6 empty] | 555 | 6313 | 6.313 | 915.6249
[6 empty] | 556 | 6314 | 6.314 | 915.7699
[6 empty] | 557 | 6316 | 6.316 | 916.06
[6 empty] | 558 | 6317 | 6.317 | 916.205
[6 empty] | 559 | 6307 | 6.307 | 914.7547
[6 empty] | 560 | 6303 | 6.303 | 914.1745
[6 empty] | 561 | 6303 | 6.303 | 914.1745
[6 empty] | 562 | 6311 | 6.311 | 915.3348
[6 empty] | 563 | 6314 | 6.314 | 915.7699
[6 empty] | 564 | 6315 | 6.315 | 915.915
[6 empty] | 565 | 6316 | 6.316 | 916.06
[6 empty] | 566 | 6317 | 6.317 | 916.205
[6 empty] | 567 | 6318 | 6.318 | 916.3501
[6 empty] | 568 | 6316 | 6.316 | 916.06
[6 empty] | 569 | 6314 | 6.314 | 915.7699
[6 empty] | 570 | 6312 | 6.312 | 915.4799
[6 empty] | 571 | 6312 | 6.312 | 915.4799
[6 empty] | 572 | 6306 | 6.306 | 914.6096
[6 empty] | 573 | 6305 | 6.305 | 914.4646
[6 empty] | 574 | 6304 | 6.304 | 914.3196
[6 empty] | 575 | 6310 | 6.31 | 915.1898
[6 empty] | 576 | 6312 | 6.312 | 915.4799
[6 empty] | 577 | 6314 | 6.314 | 915.7699
[6 empty] | 578 | 6315 | 6.315 | 915.915
[6 empty] | 579 | 6314 | 6.314 | 915.7699
[6 empty] | 580 | 6311 | 6.311 | 915.3348
[6 empty] | 581 | 6311 | 6.311 | 915.3348
[6 empty] | 582 | 6312 | 6.312 | 915.4799
[6 empty] | 583 | 6315 | 6.315 | 915.915
[6 empty] | 584 | 6314 | 6.314 | 915.7699
[6 empty] | 585 | 6306 | 6.306 | 914.6096
[6 empty] | 586 | 6302 | 6.302 | 914.0295
[6 empty] | 587 | 6303 | 6.303 | 914.1745
[6 empty] | 588 | 6309 | 6.309 | 915.0447
[6 empty] | 589 | 6311 | 6.311 | 915.3348
[6 empty] | 590 | 6313 | 6.313 | 915.6249
[6 empty] | 591 | 6313 | 6.313 | 915.6249
[6 empty] | 592 | 6315 | 6.315 | 915.915
[6 empty] | 593 | 6315 | 6.315 | 915.915
[6 empty] | 594 | 6314 | 6.314 | 915.7699
[6 empty] | 595 | 6311 | 6.311 | 915.3348
[6 empty] | 596 | 6310 | 6.31 | 915.1898
[6 empty] | 597 | 6309 | 6.309 | 915.0447
[6 empty] | 598 | 6304 | 6.304 | 914.3196
[6 empty] | 599 | 6303 | 6.303 | 914.1745
[6 empty] | 600 | 6299 | 6.299 | 913.5944
[6 empty] | 601 | 6294 | 6.294 | 912.8692
[6 empty] | 602 | 6239 | 6.239 | 904.8921
[6 empty] | 603 | 6131 | 6.131 | 889.228
[6 empty] | 604 | 5973 | 5.973 | 866.312
[6 empty] | 605 | 5839 | 5.839 | 846.8769
[6 empty] | 606 | 5762 | 5.762 | 835.709
[6 empty] | 607 | 5748 | 5.748 | 833.6784
[6 empty] | 608 | 5748 | 5.748 | 833.6784
[6 empty] | 609 | 5751 | 5.751 | 834.1135
[6 empty] | 610 | 5748 | 5.748 | 833.6784
[6 empty] | 611 | 5741 | 5.741 | 832.6632
[6 empty] | 612 | 5739 | 5.739 | 832.3731
[6 empty] | 613 | 5742 | 5.742 | 832.8082
[6 empty] | 614 | 5750 | 5.75 | 833.9685
[6 empty] | 615 | 5753 | 5.753 | 834.4036
[6 empty] | 616 | 5755 | 5.755 | 834.6937
[6 empty] | 617 | 5759 | 5.759 | 835.2738
[6 empty] | 618 | 5762 | 5.762 | 835.709
[6 empty] | 619 | 5761 | 5.761 | 835.5639
[6 empty] | 620 | 5758 | 5.758 | 835.1288
[6 empty] | 621 | 5756 | 5.756 | 834.8387
[6 empty] | 622 | 5756 | 5.756 | 834.8387
[6 empty] | 623 | 5752 | 5.752 | 834.2586
[6 empty] | 624 | 5747 | 5.747 | 833.5334
[6 empty] | 625 | 5746 | 5.746 | 833.3883
[6 empty] | 626 | 5749 | 5.749 | 833.8235
[6 empty] | 627 | 5756 | 5.756 | 834.8387
[6 empty] | 628 | 5762 | 5.762 | 835.709
[6 empty] | 629 | 5769 | 5.769 | 836.7242
[6 empty] | 630 | 5775 | 5.775 | 837.5945
[6 empty] | 631 | 5776 | 5.776 | 837.7395
[6 empty] | 632 | 5774 | 5.774 | 837.4494
[6 empty] | 633 | 5773 | 5.773 | 837.3044
[6 empty] | 634 | 5775 | 5.775 | 837.5945
[6 empty] | 635 | 5777 | 5.777 | 837.8845
[6 empty] | 636 | 5772 | 5.772 | 837.1593
[6 empty] | 637 | 5764 | 5.764 | 835.999
[6 empty] | 638 | 5761 | 5.761 | 835.5639
[6 empty] | 639 | 5765 | 5.765 | 836.1441
[6 empty] | 640 | 5772 | 5.772 | 837.1593
[6 empty] | 641 | 5775 | 5.775 | 837.5945
[6 empty] | 642 | 5777 | 5.777 | 837.8845
[6 empty] | 643 | 5779 | 5.779 | 838.1746
[6 empty] | 644 | 5780 | 5.78 | 838.3196
[6 empty] | 645 | 5780 | 5.78 | 838.3196
[6 empty] | 646 | 5777 | 5.777 | 837.8845
[6 empty] | 647 | 5774 | 5.774 | 837.4494
[6 empty] | 648 | 5775 | 5.775 | 837.5945
[6 empty] | 649 | 5772 | 5.772 | 837.1593
[6 empty] | 650 | 5768 | 5.768 | 836.5792
[6 empty] | 651 | 5766 | 5.766 | 836.2891
[6 empty] | 652 | 5765 | 5.765 | 836.1441
[6 empty] | 653 | 5662 | 5.662 | 821.2052
[6 empty] | 654 | 5551 | 5.551 | 805.1059
[6 empty] | 655 | 5473 | 5.473 | 793.793
[6 empty] | 656 | 5482 | 5.482 | 795.0983
[6 empty] | 657 | 5489 | 5.489 | 796.1136
[6 empty] | 658 | 5503 | 5.503 | 798.1441
[6 empty] | 659 | 5538 | 5.538 | 803.2204
[6 empty] | 660 | 5575 | 5.575 | 808.5869
[6 empty] | 661 | 5590 | 5.59 | 810.7624
[6 empty] | 662 | 5585 | 5.585 | 810.0372
[6 empty] | 663 | 5578 | 5.578 | 809.022
[6 empty] | 664 | 5576 | 5.576 | 808.7319
[6 empty] | 665 | 5581 | 5.581 | 809.4571
[6 empty] | 666 | 5587 | 5.587 | 810.3273
[6 empty] | 667 | 5590 | 5.59 | 810.7624
[6 empty] | 668 | 5590 | 5.59 | 810.7624
[6 empty] | 669 | 5593 | 5.593 | 811.1975
[6 empty] | 670 | 5596 | 5.596 | 811.6326
[6 empty] | 671 | 5596 | 5.596 | 811.6326
[6 empty] | 672 | 5593 | 5.593 | 811.1975
[6 empty] | 673 | 5590 | 5.59 | 810.7624
[6 empty] | 674 | 5591 | 5.591 | 810.9075
[6 empty] | 675 | 5587 | 5.587 | 810.3273
[6 empty] | 676 | 5585 | 5.585 | 810.0372
[6 empty] | 677 | 5582 | 5.582 | 809.6021
[6 empty] | 678 | 5586 | 5.586 | 810.1823
[6 empty] | 679 | 5591 | 5.591 | 810.9075
[6 empty] | 680 | 5593 | 5.593 | 811.1975
[6 empty] | 681 | 5595 | 5.595 | 811.4876
[6 empty] | 682 | 5596 | 5.596 | 811.6326
[6 empty] | 683 | 5595 | 5.595 | 811.4876
[6 empty] | 684 | 5594 | 5.594 | 811.3426
[6 empty] | 685 | 5596 | 5.596 | 811.6326
[6 empty] | 686 | 5598 | 5.598 | 811.9227
[6 empty] | 687 | 5599 | 5.599 | 812.0678
[6 empty] | 688 | 5590 | 5.59 | 810.7624
[6 empty] | 689 | 5583 | 5.583 | 809.7472
[6 empty] | 690 | 5582 | 5.582 | 809.6021
[6 empty] | 691 | 5589 | 5.589 | 810.6174
[6 empty] | 692 | 5595 | 5.595 | 811.4876
[6 empty] | 693 | 5597 | 5.597 | 811.7777
[6 empty] | 694 | 5598 | 5.598 | 811.9227
[6 empty] | 695 | 5602 | 5.602 | 812.5029
[6 empty] | 696 | 5603 | 5.603 | 812.6479
[6 empty] | 697 | 5602 | 5.602 | 812.5029
[6 empty] | 698 | 5598 | 5.598 | 811.9227
[6 empty] | 699 | 5596 | 5.596 | 811.6326
[6 empty] | 700 | 5598 | 5.598 | 811.9227
[6 empty] | 701 | 5592 | 5.592 | 811.0525
[6 empty] | 702 | 5589 | 5.589 | 810.6174
[6 empty] | 703 | 5585 | 5.585 | 810.0372
[6 empty] | 704 | 5591 | 5.591 | 810.9075
[6 empty] | 705 | 5597 | 5.597 | 811.7777
[6 empty] | 706 | 5600 | 5.6 | 812.2128
[6 empty] | 707 | 5602 | 5.602 | 812.5029
[6 empty] | 708 | 5602 | 5.602 | 812.5029
[6 empty] | 709 | 5600 | 5.6 | 812.2128
[6 empty] | 710 | 5600 | 5.6 | 812.2128
[6 empty] | 711 | 5601 | 5.601 | 812.3578
[6 empty] | 712 | 5603 | 5.603 | 812.6479
[6 empty] | 713 | 5602 | 5.602 | 812.5029
[6 empty] | 714 | 5593 | 5.593 | 811.1975
[6 empty] | 715 | 5587 | 5.587 | 810.3273
[6 empty] | 716 | 5585 | 5.585 | 810.0372
[6 empty] | 717 | 5594 | 5.594 | 811.3426
[6 empty] | 718 | 5599 | 5.599 | 812.0678
[6 empty] | 719 | 5599 | 5.599 | 812.0678
[6 empty] | 720 | 5574 | 5.574 | 808.4418
[6 empty] | 721 | 5503 | 5.503 | 798.1441
[6 empty] | 722 | 5372 | 5.372 | 779.1441
[6 empty] | 723 | 5228 | 5.228 | 758.2587
[6 empty] | 724 | 5137 | 5.137 | 745.0602
[6 empty] | 725 | 5109 | 5.109 | 740.9991
[6 empty] | 726 | 5110 | 5.11 | 741.1442
[6 empty] | 727 | 5105 | 5.105 | 740.419
[6 empty] | 728 | 5102 | 5.102 | 739.9839
[6 empty] | 729 | 5099 | 5.099 | 739.5488
[6 empty] | 730 | 5105 | 5.105 | 740.419
[6 empty] | 731 | 5110 | 5.11 | 741.1442
[6 empty] | 732 | 5113 | 5.113 | 741.5793
[6 empty] | 733 | 5114 | 5.114 | 741.7243
[6 empty] | 734 | 5115 | 5.115 | 741.8694
[6 empty] | 735 | 5115 | 5.115 | 741.8694
[6 empty] | 736 | 5116 | 5.116 | 742.0144
[6 empty] | 737 | 5117 | 5.117 | 742.1594
[6 empty] | 738 | 5118 | 5.118 | 742.3045
[6 empty] | 739 | 5117 | 5.117 | 742.1594
[6 empty] | 740 | 5108 | 5.108 | 740.8541
[6 empty] | 741 | 5104 | 5.104 | 740.274
[6 empty] | 742 | 5104 | 5.104 | 740.274
[6 empty] | 743 | 5112 | 5.112 | 741.4343
[6 empty] | 744 | 5116 | 5.116 | 742.0144
[6 empty] | 745 | 5118 | 5.118 | 742.3045
[6 empty] | 746 | 5119 | 5.119 | 742.4495
[6 empty] | 747 | 5123 | 5.123 | 743.0297
[6 empty] | 748 | 5123 | 5.123 | 743.0297
[6 empty] | 749 | 5123 | 5.123 | 743.0297
[6 empty] | 750 | 5118 | 5.118 | 742.3045
[6 empty] | 751 | 5119 | 5.119 | 742.4495
[6 empty] | 752 | 5120 | 5.12 | 742.5946
[6 empty] | 753 | 5115 | 5.115 | 741.8694
[6 empty] | 754 | 5112 | 5.112 | 741.4343
[6 empty] | 755 | 5110 | 5.11 | 741.1442
[6 empty] | 756 | 5117 | 5.117 | 742.1594
[6 empty] | 757 | 5121 | 5.121 | 742.7396
[6 empty] | 758 | 5123 | 5.123 | 743.0297
[6 empty] | 759 | 5124 | 5.124 | 743.1747
[6 empty] | 760 | 5123 | 5.123 | 743.0297
[6 empty] | 761 | 5124 | 5.124 | 743.1747
[6 empty] | 762 | 5124 | 5.124 | 743.1747
[6 empty] | 763 | 5126 | 5.126 | 743.4648
[6 empty] | 764 | 5126 | 5.126 | 743.4648
[6 empty] | 765 | 5125 | 5.125 | 743.3198
[6 empty] | 766 | 5115 | 5.115 | 741.8694
[6 empty] | 767 | 5111 | 5.111 | 741.2892
[6 empty] | 768 | 5110 | 5.11 | 741.1442
[6 empty] | 769 | 5119 | 5.119 | 742.4495
[6 empty] | 770 | 5123 | 5.123 | 743.0297
[6 empty] | 771 | 5125 | 5.125 | 743.3198
[6 empty] | 772 | 5129 | 5.129 | 743.8999
[6 empty] | 773 | 5131 | 5.131 | 744.19
[6 empty] | 774 | 5131 | 5.131 | 744.19
[6 empty] | 775 | 5127 | 5.127 | 743.6098
[6 empty] | 776 | 5124 | 5.124 | 743.1747
[6 empty] | 777 | 5125 | 5.125 | 743.3198
[6 empty] | 778 | 5127 | 5.127 | 743.6098
[6 empty] | 779 | 5120 | 5.12 | 742.5946
[6 empty] | 780 | 5116 | 5.116 | 742.0144
[6 empty] | 781 | 5113 | 5.113 | 741.5793
[6 empty] | 782 | 5122 | 5.122 | 742.8846
[6 empty] | 783 | 5126 | 5.126 | 743.4648
[6 empty] | 784 | 5128 | 5.128 | 743.7549
[6 empty] | 785 | 5130 | 5.13 | 744.0449
[6 empty] | 786 | 5130 | 5.13 | 744.0449
[6 empty] | 787 | 5129 | 5.129 | 743.8999
[6 empty] | 788 | 5129 | 5.129 | 743.8999
[6 empty] | 789 | 5130 | 5.13 | 744.0449
[6 empty] | 790 | 5130 | 5.13 | 744.0449
[6 empty] | 791 | 5129 | 5.129 | 743.8999
[6 empty] | 792 | 5117 | 5.117 | 742.1594
[6 empty] | 793 | 5114 | 5.114 | 741.7243
[6 empty] | 794 | 5114 | 5.114 | 741.7243
[6 empty] | 795 | 5124 | 5.124 | 743.1747
[6 empty] | 796 | 5128 | 5.128 | 743.7549
[6 empty] | 797 | 5129 | 5.129 | 743.8999
[6 empty] | 798 | 5132 | 5.132 | 744.335
[6 empty] | 799 | 5135 | 5.135 | 744.7701
[6 empty] | 800 | 5135 | 5.135 | 744.7701
[6 empty] | 801 | 5131 | 5.131 | 744.19
[6 empty] | 802 | 5127 | 5.127 | 743.6098
[6 empty] | 803 | 5129 | 5.129 | 743.8999
[6 empty] | 804 | 5132 | 5.132 | 744.335
[6 empty] | 805 | 5119 | 5.119 | 742.4495
[6 empty] | 806 | 5106 | 5.106 | 740.564
[6 empty] | 807 | 5098 | 5.098 | 739.4037
[6 empty] | 808 | 5104 | 5.104 | 740.274
[6 empty] | 809 | 5108 | 5.108 | 740.8541
[6 empty] | 810 | 5110 | 5.11 | 741.1442
[6 empty] | 811 | 5111 | 5.111 | 741.2892
[6 empty] | 812 | 5111 | 5.111 | 741.2892
[6 empty] | 813 | 5111 | 5.111 | 741.2892
[6 empty] | 814 | 5112 | 5.112 | 741.4343
[6 empty] | 815 | 5114 | 5.114 | 741.7243
[6 empty] | 816 | 5112 | 5.112 | 741.4343
[6 empty] | 817 | 5109 | 5.109 | 740.9991
[6 empty] | 818 | 5099 | 5.099 | 739.5488
[6 empty] | 819 | 5097 | 5.097 | 739.2587
[6 empty] | 820 | 5098 | 5.098 | 739.4037
[6 empty] | 821 | 5107 | 5.107 | 740.7091
[6 empty] | 822 | 5110 | 5.11 | 741.1442
[6 empty] | 823 | 5112 | 5.112 | 741.4343
[6 empty] | 824 | 5113 | 5.113 | 741.5793
[6 empty] | 825 | 5115 | 5.115 | 741.8694
[6 empty] | 826 | 5114 | 5.114 | 741.7243
[6 empty] | 827 | 5111 | 5.111 | 741.2892
[6 empty] | 828 | 5110 | 5.11 | 741.1442
[6 empty] | 829 | 5112 | 5.112 | 741.4343
[6 empty] | 830 | 5114 | 5.114 | 741.7243
[6 empty] | 831 | 5107 | 5.107 | 740.7091
[6 empty] | 832 | 5101 | 5.101 | 739.8388
[6 empty] | 833 | 5100 | 5.1 | 739.6938
[6 empty] | 834 | 5108 | 5.108 | 740.8541
[6 empty] | 835 | 5112 | 5.112 | 741.4343
[6 empty] | 836 | 5114 | 5.114 | 741.7243
[6 empty] | 837 | 5115 | 5.115 | 741.8694
[6 empty] | 838 | 5116 | 5.116 | 742.0144
[6 empty] | 839 | 5122 | 5.122 | 742.8846
[6 empty] | 840 | 5113 | 5.113 | 741.5793
[6 empty] | 841 | 5072 | 5.072 | 735.6327
[6 empty] | 842 | 4991 | 4.991 | 723.8847
[6 empty] | 843 | 4928 | 4.928 | 714.7473
[6 empty] | 844 | 4906 | 4.906 | 711.5564
[6 empty] | 845 | 4912 | 4.912 | 712.4267
[6 empty] | 846 | 4917 | 4.917 | 713.1518
[6 empty] | 847 | 4923 | 4.923 | 714.0221
[6 empty] | 848 | 4925 | 4.925 | 714.3121
[6 empty] | 849 | 4928 | 4.928 | 714.7473
[6 empty] | 850 | 4931 | 4.931 | 715.1824
[6 empty] | 851 | 4932 | 4.932 | 715.3274
[6 empty] | 852 | 4930 | 4.93 | 715.0373
[6 empty] | 853 | 4926 | 4.926 | 714.4572
[6 empty] | 854 | 4927 | 4.927 | 714.6022
[6 empty] | 855 | 4931 | 4.931 | 715.1824
[6 empty] | 856 | 4930 | 4.93 | 715.0373
[6 empty] | 857 | 4924 | 4.924 | 714.1671
[6 empty] | 858 | 4921 | 4.921 | 713.732
[6 empty] | 859 | 4925 | 4.925 | 714.3121
[6 empty] | 860 | 4931 | 4.931 | 715.1824
[6 empty] | 861 | 4933 | 4.933 | 715.4725
[6 empty] | 862 | 4933 | 4.933 | 715.4725
[6 empty] | 863 | 4934 | 4.934 | 715.6175
[6 empty] | 864 | 4936 | 4.936 | 715.9076
[6 empty] | 865 | 4937 | 4.937 | 716.0526
[6 empty] | 866 | 4937 | 4.937 | 716.0526
[6 empty] | 867 | 4935 | 4.935 | 715.7625
[6 empty] | 868 | 4934 | 4.934 | 715.6175
[6 empty] | 869 | 4930 | 4.93 | 715.0373
[6 empty] | 870 | 4926 | 4.926 | 714.4572
[6 empty] | 871 | 4926 | 4.926 | 714.4572
[6 empty] | 872 | 4930 | 4.93 | 715.0373
[6 empty] | 873 | 4934 | 4.934 | 715.6175
[6 empty] | 874 | 4935 | 4.935 | 715.7625
[6 empty] | 875 | 4936 | 4.936 | 715.9076
[6 empty] | 876 | 4938 | 4.938 | 716.1976
[6 empty] | 877 | 4938 | 4.938 | 716.1976
[6 empty] | 878 | 4936 | 4.936 | 715.9076
[6 empty] | 879 | 4933 | 4.933 | 715.4725
[6 empty] | 880 | 4934 | 4.934 | 715.6175
[6 empty] | 881 | 4938 | 4.938 | 716.1976
[6 empty] | 882 | 4936 | 4.936 | 715.9076
[6 empty] | 883 | 4923 | 4.923 | 714.0221
[6 empty] | 884 | 4843 | 4.843 | 702.419
[6 empty] | 885 | 4770 | 4.77 | 691.8313
[6 empty] | 886 | 4714 | 4.714 | 683.7091
[6 empty] | 887 | 4717 | 4.717 | 684.1442
[6 empty] | 888 | 4719 | 4.719 | 684.4343
[6 empty] | 889 | 4720 | 4.72 | 684.5794
[6 empty] | 890 | 4728 | 4.728 | 685.7397
[6 empty] | 891 | 4748 | 4.748 | 688.6404
[6 empty] | 892 | 4772 | 4.772 | 692.1213
[6 empty] | 893 | 4792 | 4.792 | 695.0221
[6 empty] | 894 | 4795 | 4.795 | 695.4572
[6 empty] | 895 | 4792 | 4.792 | 695.0221
[6 empty] | 896 | 4789 | 4.789 | 694.587
[6 empty] | 897 | 4789 | 4.789 | 694.587
[6 empty] | 898 | 4792 | 4.792 | 695.0221
[6 empty] | 899 | 4796 | 4.796 | 695.6022
[6 empty] | 900 | 4798 | 4.798 | 695.8923
[6 empty] | 901 | 4800 | 4.8 | 696.1824
[6 empty] | 902 | 4801 | 4.801 | 696.3274
[6 empty] | 903 | 4801 | 4.801 | 696.3274
[6 empty] | 904 | 4798 | 4.798 | 695.8923
[6 empty] | 905 | 4797 | 4.797 | 695.7473
[6 empty] | 906 | 4799 | 4.799 | 696.0374
[6 empty] | 907 | 4802 | 4.802 | 696.4725
[6 empty] | 908 | 4800 | 4.8 | 696.1824
[6 empty] | 909 | 4795 | 4.795 | 695.4572
[6 empty] | 910 | 4793 | 4.793 | 695.1671
[6 empty] | 911 | 4795 | 4.795 | 695.4572
[6 empty] | 912 | 4799 | 4.799 | 696.0374
[6 empty] | 913 | 4800 | 4.8 | 696.1824
[6 empty] | 914 | 4802 | 4.802 | 696.4725
[6 empty] | 915 | 4804 | 4.804 | 696.7626
[6 empty] | 916 | 4805 | 4.805 | 696.9076
[6 empty] | 917 | 4805 | 4.805 | 696.9076
[6 empty] | 918 | 4804 | 4.804 | 696.7626
[6 empty] | 919 | 4802 | 4.802 | 696.4725
[6 empty] | 920 | 4800 | 4.8 | 696.1824
[6 empty] | 921 | 4796 | 4.796 | 695.6022
[6 empty] | 922 | 4794 | 4.794 | 695.3122
[6 empty] | 923 | 4796 | 4.796 | 695.6022
[6 empty] | 924 | 4798 | 4.798 | 695.8923
[6 empty] | 925 | 4801 | 4.801 | 696.3274
[6 empty] | 926 | 4802 | 4.802 | 696.4725
[6 empty] | 927 | 4803 | 4.803 | 696.6175
[6 empty] | 928 | 4805 | 4.805 | 696.9076
[6 empty] | 929 | 4804 | 4.804 | 696.7626
[6 empty] | 930 | 4800 | 4.8 | 696.1824
[6 empty] | 931 | 4801 | 4.801 | 696.3274
[6 empty] | 932 | 4803 | 4.803 | 696.6175
[6 empty] | 933 | 4806 | 4.806 | 697.0526
[6 empty] | 934 | 4801 | 4.801 | 696.3274
[6 empty] | 935 | 4797 | 4.797 | 695.7473
[6 empty] | 936 | 4795 | 4.795 | 695.4572
[6 empty] | 937 | 4800 | 4.8 | 696.1824
[6 empty] | 938 | 4803 | 4.803 | 696.6175
[6 empty] | 939 | 4804 | 4.804 | 696.7626
[6 empty] | 940 | 4806 | 4.806 | 697.0526
[6 empty] | 941 | 4808 | 4.808 | 697.3427
[6 empty] | 942 | 4810 | 4.81 | 697.6328
[6 empty] | 943 | 4810 | 4.81 | 697.6328
[6 empty] | 944 | 4807 | 4.807 | 697.1977
[6 empty] | 945 | 4805 | 4.805 | 696.9076
[6 empty] | 946 | 4804 | 4.804 | 696.7626
[6 empty] | 947 | 4797 | 4.797 | 695.7473
[6 empty] | 948 | 4795 | 4.795 | 695.4572
[6 empty] | 949 | 4797 | 4.797 | 695.7473
[6 empty] | 950 | 4803 | 4.803 | 696.6175
[6 empty] | 951 | 4805 | 4.805 | 696.9076
[6 empty] | 952 | 4806 | 4.806 | 697.0526
[6 empty] | 953 | 4808 | 4.808 | 697.3427
[6 empty] | 954 | 4809 | 4.809 | 697.4877
[6 empty] | 955 | 4809 | 4.809 | 697.4877
[6 empty] | 956 | 4806 | 4.806 | 697.0526
[6 empty] | 957 | 4810 | 4.81 | 697.6328
[6 empty] | 958 | 4852 | 4.852 | 703.7244
[6 empty] | 959 | 4969 | 4.969 | 720.6938
[6 empty] | 960 | 5164 | 5.164 | 748.9762
[6 empty] | 961 | 5436 | 5.436 | 788.4266
[6 empty] | 962 | 5740 | 5.74 | 832.5181
[6 empty] | 963 | 6054 | 6.054 | 878.0601
[6 empty] | 964 | 6342 | 6.342 | 919.831
[6 empty] | 965 | 6601 | 6.601 | 957.3958
[6 empty] | 966 | 6778 | 6.778 | 983.0676
[6 empty] | 967 | 6872 | 6.872 | 996.7011
[6 empty] | 968 | 6903 | 6.903 | 1001.1973
[6 empty] | 969 | 6907 | 6.907 | 1001.7775
[6 empty] | 970 | 6896 | 6.896 | 1000.182
[6 empty] | 971 | 6885 | 6.885 | 998.5866
[6 empty] | 972 | 6877 | 6.877 | 997.4263
[6 empty] | 973 | 6876 | 6.876 | 997.2813
[6 empty] | 974 | 6876 | 6.876 | 997.2813
[6 empty] | 975 | 6878 | 6.878 | 997.5714
[6 empty] | 976 | 6880 | 6.88 | 997.8614
[6 empty] | 977 | 6883 | 6.883 | 998.2966
[6 empty] | 978 | 6885 | 6.885 | 998.5866
[6 empty] | 979 | 6891 | 6.891 | 999.4569
[6 empty] | 980 | 6898 | 6.898 | 1000.4721
[6 empty] | 981 | 6905 | 6.905 | 1001.4874
[6 empty] | 982 | 6908 | 6.908 | 1001.9225
[6 empty] | 983 | 6904 | 6.904 | 1001.3424
[6 empty] | 984 | 6901 | 6.901 | 1000.9072
[6 empty] | 985 | 6899 | 6.899 | 1000.6172
[6 empty] | 986 | 6898 | 6.898 | 1000.4721
[6 empty] | 987 | 6898 | 6.898 | 1000.4721
[6 empty] | 988 | 6896 | 6.896 | 1000.182
[6 empty] | 989 | 6895 | 6.895 | 1000.037
[6 empty] | 990 | 6895 | 6.895 | 1000.037
[6 empty] | 991 | 6894 | 6.894 | 999.892
[6 empty] | 992 | 6893 | 6.893 | 999.7469
[6 empty] | 993 | 6891 | 6.891 | 999.4569
[6 empty] | 994 | 6890 | 6.89 | 999.3118
[6 empty] | 995 | 6891 | 6.891 | 999.4569
[6 empty] | 996 | 6893 | 6.893 | 999.7469
[6 empty] | 997 | 6891 | 6.891 | 999.4569
[6 empty] | 998 | 6889 | 6.889 | 999.1668
[6 empty] | 999 | 6888 | 6.888 | 999.0217
[6 empty] | 1000 | 6888 | 6.888 | 999.0217
[6 empty] | 1001 | 6890 | 6.89 | 999.3118
[6 empty] | 1002 | 6893 | 6.893 | 999.7469
[6 empty] | 1003 | 6893 | 6.893 | 999.7469
[6 empty] | 1004 | 6893 | 6.893 | 999.7469
[6 empty] | 1005 | 6888 | 6.888 | 999.0217
[6 empty] | 1006 | 6887 | 6.887 | 998.8767
[6 empty] | 1007 | 6887 | 6.887 | 998.8767
[6 empty] | 1008 | 6890 | 6.89 | 999.3118
[6 empty] | 1009 | 6894 | 6.894 | 999.892
[6 empty] | 1010 | 6893 | 6.893 | 999.7469
[6 empty] | 1011 | 6893 | 6.893 | 999.7469
[6 empty] | 1012 | 6894 | 6.894 | 999.892
[6 empty] | 1013 | 6892 | 6.892 | 999.6019
[6 empty] | 1014 | 6894 | 6.894 | 999.892
[6 empty] | 1015 | 6896 | 6.896 | 1000.182
[6 empty] | 1016 | 6897 | 6.897 | 1000.3271
[6 empty] | 1017 | 6897 | 6.897 | 1000.3271
[6 empty] | 1018 | 6893 | 6.893 | 999.7469
[6 empty] | 1019 | 6894 | 6.894 | 999.892
[6 empty] | 1020 | 6894 | 6.894 | 999.892
[6 empty] | 1021 | 6895 | 6.895 | 1000.037
[6 empty] | 1022 | 6894 | 6.894 | 999.892
[6 empty] | 1023 | 6895 | 6.895 | 1000.037
[6 empty] | 1024 | 6897 | 6.897 | 1000.3271
[6 empty] | 1025 | 6898 | 6.898 | 1000.4721
[6 empty] | 1026 | 6900 | 6.9 | 1000.7622
[6 empty] | 1027 | 6901 | 6.901 | 1000.9072
[6 empty] | 1028 | 6900 | 6.9 | 1000.7622
[6 empty] | 1029 | 6898 | 6.898 | 1000.4721
[6 empty] | 1030 | 6896 | 6.896 | 1000.182
[6 empty] | 1031 | 6897 | 6.897 | 1000.3271
[6 empty] | 1032 | 6893 | 6.893 | 999.7469
[6 empty] | 1033 | 6892 | 6.892 | 999.6019
[6 empty] | 1034 | 6891 | 6.891 | 999.4569
[6 empty] | 1035 | 6889 | 6.889 | 999.1668
[6 empty] | 1036 | 6885 | 6.885 | 998.5866
[6 empty] | 1037 | 6883 | 6.883 | 998.2966
[6 empty] | 1038 | 6887 | 6.887 | 998.8767
[6 empty] | 1039 | 6892 | 6.892 | 999.6019
[6 empty] | 1040 | 6894 | 6.894 | 999.892
[6 empty] | 1041 | 6893 | 6.893 | 999.7469
[6 empty] | 1042 | 6890 | 6.89 | 999.3118
[6 empty] | 1043 | 6888 | 6.888 | 999.0217
[6 empty] | 1044 | 6889 | 6.889 | 999.1668
[6 empty] | 1045 | 6892 | 6.892 | 999.6019
[6 empty] | 1046 | 6893 | 6.893 | 999.7469
[6 empty] | 1047 | 6894 | 6.894 | 999.892
[6 empty] | 1048 | 6889 | 6.889 | 999.1668
[6 empty] | 1049 | 6884 | 6.884 | 998.4416
[6 empty] | 1050 | 6883 | 6.883 | 998.2966
[6 empty] | 1051 | 6886 | 6.886 | 998.7317
[6 empty] | 1052 | 6891 | 6.891 | 999.4569
[6 empty] | 1053 | 6894 | 6.894 | 999.892
[6 empty] | 1054 | 6896 | 6.896 | 1000.182
[6 empty] | 1055 | 6897 | 6.897 | 1000.3271
[6 empty] | 1056 | 6896 | 6.896 | 1000.182
[6 empty] | 1057 | 6895 | 6.895 | 1000.037
[6 empty] | 1058 | 6896 | 6.896 | 1000.182
[6 empty] | 1059 | 6897 | 6.897 | 1000.3271
[6 empty] | 1060 | 6900 | 6.9 | 1000.7622
[6 empty] | 1061 | 6898 | 6.898 | 1000.4721
[6 empty] | 1062 | 6896 | 6.896 | 1000.182
[6 empty] | 1063 | 6895 | 6.895 | 1000.037
[6 empty] | 1064 | 6897 | 6.897 | 1000.3271
[6 empty] | 1065 | 6897 | 6.897 | 1000.3271
[6 empty] | 1066 | 6896 | 6.896 | 1000.182
[6 empty] | 1067 | 6898 | 6.898 | 1000.4721
[6 empty] | 1068 | 6896 | 6.896 | 1000.182
[6 empty] | 1069 | 6896 | 6.896 | 1000.182
[6 empty] | 1070 | 6896 | 6.896 | 1000.182
[6 empty] | 1071 | 6896 | 6.896 | 1000.182
[6 empty] | 1072 | 6895 | 6.895 | 1000.037
[6 empty] | 1073 | 6900 | 6.9 | 1000.7622
[6 empty] | 1074 | 6897 | 6.897 | 1000.3271
[6 empty] | 1075 | 6898 | 6.898 | 1000.4721
[6 empty] | 1076 | 6888 | 6.888 | 999.0217
[6 empty] | 1077 | 6887 | 6.887 | 998.8767
[6 empty] | 1078 | 6900 | 6.9 | 1000.7622
[6 empty] | 1079 | 6913 | 6.913 | 1002.6477
[6 empty] | 1080 | 6918 | 6.918 | 1003.3729
[6 empty] | 1081 | 6912 | 6.912 | 1002.5027
[6 empty] | 1082 | 6909 | 6.909 | 1002.0675
[6 empty] | 1083 | 6907 | 6.907 | 1001.7775
[6 empty] | 1084 | 6908 | 6.908 | 1001.9225
[6 empty] | 1085 | 6909 | 6.909 | 1002.0675
[6 empty] | 1086 | 6909 | 6.909 | 1002.0675
[6 empty] | 1087 | 6908 | 6.908 | 1001.9225
[6 empty] | 1088 | 6907 | 6.907 | 1001.7775
[6 empty] | 1089 | 6907 | 6.907 | 1001.7775
[6 empty] | 1090 | 6878 | 6.878 | 997.5714
[6 empty] | 1091 | 6800 | 6.8 | 986.2584
[6 empty] | 1092 | 6662 | 6.662 | 966.2432
[6 empty] | 1093 | 6468 | 6.468 | 938.1058
[6 empty] | 1094 | 6185 | 6.185 | 897.06
[6 empty] | 1095 | 5831 | 5.831 | 845.7166
[6 empty] | 1096 | 5460 | 5.46 | 791.9075
[6 empty] | 1097 | 5099 | 5.099 | 739.5488
[6 empty] | 1098 | 4748 | 4.748 | 688.6404
[6 empty] | 1099 | 4407 | 4.407 | 639.1825
[6 empty] | 1100 | 4097 | 4.097 | 594.2207
[6 empty] | 1101 | 3818 | 3.818 | 553.7551
[6 empty] | 1102 | 3611 | 3.611 | 523.7322
[6 empty] | 1103 | 3481 | 3.481 | 504.8773
[6 empty] | 1104 | 3402 | 3.402 | 493.4193
[6 empty] | 1105 | 3343 | 3.343 | 484.862
[6 empty] | 1106 | 3291 | 3.291 | 477.3201
[6 empty] | 1107 | 3236 | 3.236 | 469.343
[6 empty] | 1108 | 3176 | 3.176 | 460.6407
[6 empty] | 1109 | 3102 | 3.102 | 449.9079
[6 empty] | 1110 | 2981 | 2.981 | 432.3583
[6 empty] | 1111 | 2799 | 2.799 | 405.9614
[6 empty] | 1112 | 2598 | 2.598 | 376.8087
[6 empty] | 1113 | 2401 | 2.401 | 348.2362
[6 empty] | 1114 | 2229 | 2.229 | 323.2897
[6 empty] | 1115 | 2071 | 2.071 | 300.3737
[6 empty] | 1116 | 1930 | 1.93 | 279.9233
[6 empty] | 1117 | 1805 | 1.805 | 261.7936
[6 empty] | 1118 | 1702 | 1.702 | 246.8547
[6 empty] | 1119 | 1610 | 1.61 | 233.5112
[6 empty] | 1120 | 1527 | 1.527 | 221.473
[6 empty] | 1121 | 1457 | 1.457 | 211.3204
[6 empty] | 1122 | 1402 | 1.402 | 203.3433
[6 empty] | 1123 | 1357 | 1.357 | 196.8166
[6 empty] | 1124 | 1314 | 1.314 | 190.5799
[6 empty] | 1125 | 1273 | 1.273 | 184.6334
[6 empty] | 1126 | 1240 | 1.24 | 179.8471
[6 empty] | 1127 | 1220 | 1.22 | 176.9464
[6 empty] | 1128 | 1199 | 1.199 | 173.9006
[6 empty] | 1129 | 1178 | 1.178 | 170.8548
[6 empty] | 1130 | 1161 | 1.161 | 168.3891
[6 empty] | 1131 | 1150 | 1.15 | 166.7937
[6 empty] | 1132 | 1137 | 1.137 | 164.9082
[6 empty] | 1133 | 1122 | 1.122 | 162.7326
[6 empty] | 1134 | 1108 | 1.108 | 160.7021
[6 empty] | 1135 | 1094 | 1.094 | 158.6716
[6 empty] | 1136 | 1083 | 1.083 | 157.0762
[6 empty] | 1137 | 1074 | 1.074 | 155.7708
[6 empty] | 1138 | 1064 | 1.064 | 154.3204
[6 empty] | 1139 | 1054 | 1.054 | 152.8701
[6 empty] | 1140 | 1048 | 1.048 | 151.9998
[6 empty] | 1141 | 1042 | 1.042 | 151.1296
[6 empty] | 1142 | 1037 | 1.037 | 150.4044
[6 empty] | 1143 | 1033 | 1.033 | 149.8243
[6 empty] | 1144 | 1029 | 1.029 | 149.2441
[6 empty] | 1145 | 1023 | 1.023 | 148.3739
[6 empty] | 1146 | 1017 | 1.017 | 147.5036
[6 empty] | 1147 | 1013 | 1.013 | 146.9235
[6 empty] | 1148 | 1010 | 1.01 | 146.4884
[6 empty] | 1149 | 1008 | 1.008 | 146.1983
[6 empty] | 1150 | 1003 | 1.003 | 145.4731
[6 empty] | 1151 | 997 | 0.997 | 144.6029
[6 empty] | 1152 | 993 | 0.993 | 144.0227
[6 empty] | 1153 | 991 | 0.991 | 143.7327
[6 empty] | 1154 | 991 | 0.991 | 143.7327
[6 empty] | 1155 | 990 | 0.99 | 143.5876
[6 empty] | 1156 | 990 | 0.99 | 143.5876
[6 empty] | 1157 | 991 | 0.991 | 143.7327
[6 empty] | 1158 | 992 | 0.992 | 143.8777
[6 empty] | 1159 | 991 | 0.991 | 143.7327
[6 empty] | 1160 | 986 | 0.986 | 143.0075
[6 empty] | 1161 | 982 | 0.982 | 142.4273
[6 empty] | 1162 | 983 | 0.983 | 142.5724
[6 empty] | 1163 | 981 | 0.981 | 142.2823
[6 empty] | 1164 | 982 | 0.982 | 142.4273
[6 empty] | 1165 | 981 | 0.981 | 142.2823
[6 empty] | 1166 | 981 | 0.981 | 142.2823
[6 empty] | 1167 | 982 | 0.982 | 142.4273
[6 empty] | 1168 | 983 | 0.983 | 142.5724
[6 empty] | 1169 | 984 | 0.984 | 142.7174
[6 empty] | 1170 | 986 | 0.986 | 143.0075
[6 empty] | 1171 | 984 | 0.984 | 142.7174
[6 empty] | 1172 | 984 | 0.984 | 142.7174
[6 empty] | 1173 | 983 | 0.983 | 142.5724
[6 empty] | 1174 | 985 | 0.985 | 142.8624
[6 empty] | 1175 | 985 | 0.985 | 142.8624
[6 empty] | 1176 | 981 | 0.981 | 142.2823
[6 empty] | 1177 | 980 | 0.98 | 142.1372
[6 empty] | 1178 | 980 | 0.98 | 142.1372
[6 empty] | 1179 | 984 | 0.984 | 142.7174
[6 empty] | 1180 | 985 | 0.985 | 142.8624
[6 empty] | 1181 | 985 | 0.985 | 142.8624
[6 empty] | 1182 | 986 | 0.986 | 143.0075
[6 empty] | 1183 | 989 | 0.989 | 143.4426
[6 empty] | 1184 | 991 | 0.991 | 143.7327
[6 empty] | 1185 | 989 | 0.989 | 143.4426
[6 empty] | 1186 | 985 | 0.985 | 142.8624
[6 empty] | 1187 | 983 | 0.983 | 142.5724
[6 empty] | 1188 | 986 | 0.986 | 143.0075
[6 empty] | 1189 | 982 | 0.982 | 142.4273
[6 empty] | 1190 | 449 | 0.449 | 65.1221
[6 empty] | 1191 | 442 | 0.442 | 64.1068
[6 empty] | 1192 | 436 | 0.436 | 63.2366
[6 empty] | 1193 | 430 | 0.43 | 62.3663
[6 empty] | 1194 | 425 | 0.425 | 61.6412
[6 empty] | 1195 | 419 | 0.419 | 60.7709
[6 empty] | 1196 | 414 | 0.414 | 60.0457
[6 empty] | 1197 | 410 | 0.41 | 59.4656
[6 empty] | 1198 | 405 | 0.405 | 58.7404
[6 empty] | 1199 | 400 | 0.4 | 58.0152
[6 empty] | 1200 | 396 | 0.396 | 57.435
[6 empty] | 1201 | 391 | 0.391 | 56.7099
[6 empty] | 1202 | 387 | 0.387 | 56.1297
[6 empty] | 1203 | 383 | 0.383 | 55.5496
[6 empty] | 1204 | 380 | 0.38 | 55.1144
[6 empty] | 1205 | 376 | 0.376 | 54.5343
[6 empty] | 1206 | 372 | 0.372 | 53.9541
[6 empty] | 1207 | 369 | 0.369 | 53.519
[6 empty] | 1208 | 365 | 0.365 | 52.9389
[6 empty] | 1209 | 362 | 0.362 | 52.5038
[6 empty] | 1210 | 359 | 0.359 | 52.0686
[6 empty] | 1211 | 356 | 0.356 | 51.6335
[6 empty] | 1212 | 352 | 0.352 | 51.0534
[6 empty] | 1213 | 349 | 0.349 | 50.6183
[6 empty] | 1214 | 346 | 0.346 | 50.1831
[6 empty] | 1215 | 344 | 0.344 | 49.8931
[6 empty] | 1216 | 341 | 0.341 | 49.458
[6 empty] | 1217 | 338 | 0.338 | 49.0228
[6 empty] | 1218 | 336 | 0.336 | 48.7328
[6 empty] | 1219 | 333 | 0.333 | 48.2977
[6 empty] | 1220 | 330 | 0.33 | 47.8625
[6 empty] | 1221 | 328 | 0.328 | 47.5725
[6 empty] | 1222 | 325 | 0.325 | 47.1374
[6 empty] | 1223 | 323 | 0.323 | 46.8473
[6 empty] | 1224 | 320 | 0.32 | 46.4122
[6 empty] | 1225 | 318 | 0.318 | 46.1221
[6 empty] | 1226 | 316 | 0.316 | 45.832
[6 empty] | 1227 | 313 | 0.313 | 45.3969
[6 empty] | 1228 | 311 | 0.311 | 45.1068
[6 empty] | 1229 | 309 | 0.309 | 44.8167
[6 empty] | 1230 | 307 | 0.307 | 44.5267
[6 empty] | 1231 | 305 | 0.305 | 44.2366
[6 empty] | 1232 | 303 | 0.303 | 43.9465
[6 empty] | 1233 | 301 | 0.301 | 43.6564
[6 empty] | 1234 | 299 | 0.299 | 43.3664
[6 empty] | 1235 | 297 | 0.297 | 43.0763
[6 empty] | 1236 | 295 | 0.295 | 42.7862
[6 empty] | 1237 | 293 | 0.293 | 42.4961
[6 empty] | 1238 | 291 | 0.291 | 42.2061
[6 empty] | 1239 | 290 | 0.29 | 42.061
[6 empty] | 1240 | 288 | 0.288 | 41.7709
[6 empty] | 1241 | 286 | 0.286 | 41.4809
[6 empty] | 1242 | 284 | 0.284 | 41.1908
[6 empty] | 1243 | 282 | 0.282 | 40.9007
[6 empty] | 1244 | 281 | 0.281 | 40.7557
[6 empty] | 1245 | 279 | 0.279 | 40.4656
[6 empty] | 1246 | 277 | 0.277 | 40.1755
[6 empty] | 1247 | 276 | 0.276 | 40.0305
[6 empty] | 1248 | 274 | 0.274 | 39.7404
[6 empty] | 1249 | 273 | 0.273 | 39.5954
[6 empty] | 1250 | 271 | 0.271 | 39.3053
[6 empty] | 1251 | 270 | 0.27 | 39.1603
[6 empty] | 1252 | 268 | 0.268 | 38.8702
[6 empty] | 1253 | 267 | 0.267 | 38.7251
[6 empty] | 1254 | 265 | 0.265 | 38.4351
[6 empty] | 1255 | 264 | 0.264 | 38.29
[6 empty] | 1256 | 263 | 0.263 | 38.145
[6 empty] | 1257 | 261 | 0.261 | 37.8549
[6 empty] | 1258 | 260 | 0.26 | 37.7099
[6 empty] | 1259 | 258 | 0.258 | 37.4198
[6 empty] | 1260 | 257 | 0.257 | 37.2748
[6 empty] | 1261 | 256 | 0.256 | 37.1297
[6 empty] | 1262 | 254 | 0.254 | 36.8397
[6 empty] | 1263 | 253 | 0.253 | 36.6946
[6 empty] | 1264 | 251 | 0.251 | 36.4045
[6 empty] | 1265 | 250 | 0.25 | 36.2595
[6 empty] | 1266 | 249 | 0.249 | 36.1145
[6 empty] | 1267 | 248 | 0.248 | 35.9694
[6 empty] | 1268 | 247 | 0.247 | 35.8244
[6 empty] | 1269 | 245 | 0.245 | 35.5343
[6 empty] | 1270 | 244 | 0.244 | 35.3893
[6 empty] | 1271 | 243 | 0.243 | 35.2442
[6 empty] | 1272 | 242 | 0.242 | 35.0992
[6 empty] | 1273 | 241 | 0.241 | 34.9542
[6 empty] | 1274 | 240 | 0.24 | 34.8091
[6 empty] | 1275 | 239 | 0.239 | 34.6641
[6 empty] | 1276 | 237 | 0.237 | 34.374
[6 empty] | 1277 | 236 | 0.236 | 34.229
[6 empty] | 1278 | 235 | 0.235 | 34.0839
[6 empty] | 1279 | 234 | 0.234 | 33.9389
[6 empty] | 1280 | 233 | 0.233 | 33.7939
[6 empty] | 1281 | 231 | 0.231 | 33.5038
[6 empty] | 1282 | 230 | 0.23 | 33.3587
[6 empty] | 1283 | 230 | 0.23 | 33.3587
[6 empty] | 1284 | 229 | 0.229 | 33.2137
[6 empty] | 1285 | 228 | 0.228 | 33.0687
[6 empty] | 1286 | 227 | 0.227 | 32.9236
[6 empty] | 1287 | 226 | 0.226 | 32.7786
[6 empty] | 1288 | 225 | 0.225 | 32.6336
[6 empty] | 1289 | 224 | 0.224 | 32.4885
[6 empty] | 1290 | 223 | 0.223 | 32.3435
[6 empty] | 1291 | 222 | 0.222 | 32.1984
[6 empty] | 1292 | 221 | 0.221 | 32.0534
[6 empty] | 1293 | 220 | 0.22 | 31.9084
[6 empty] | 1294 | 219 | 0.219 | 31.7633

## 300_BP
12.5ml/min | Start time | 2mins | 120 | [5 empty] | Length | 0.2 | m | viscosity | 0.00103 | Pa.s
|  |  |  | Average (PSI) | 291.0765 |  |  |  | width | 0.16 | m
Time (5s) | Pressure (PSI) | Pressure (Mpa) |  |  |  | Time (s) | Pressure | Pressure (Mpa) |  | Time (s) | Flow rate (ml/min) | Flow rate m3/s | Flow rate m3/s | Delta P | Delat P (Pa) | Aperture (m) | Aperture (m) smooth FR | Permeability m2 | Smoothed permeability
[6 empty] | 0 | 82 | 0.082 |  | 170 |  | 0 | 0 | 4.6176 | 4617576.5524 | 0 | 0 | 0 | 0
120 | 2 | 0.013789 |  |  |  | 1 | 82 | 0.082 |  | 175 |  | 0 | 0 | 4.6016 | 4601576.5524 | 0 | 0 | 0 | 0
125 | 198 | 1.3652 |  |  |  | 2 | 82 | 0.082 |  | 180 |  | 0 | 0 | 4.5866 | 4586576.5524 | 0 | 0 | 0 | 0
130 | 120 | 0.82737 |  |  |  | 3 | 81 | 0.081 |  | 185 |  | 0 | 0 | 4.5696 | 4569576.5524 | 0 | 0 | 0 | 0
135 | 88 | 0.60674 |  |  |  | 4 | 81 | 0.081 |  | 190 |  | 0 | 0 | 4.5826 | 4582576.5524 | 0 | 0 | 0 | 0
140 | 72 | 0.49642 |  |  |  | 5 | 81 | 0.081 |  | 195 |  | 0 | 0 | 4.5776 | 4577576.5524 | 0 | 0 | 0 | 0
145 | 60 | 0.41368 |  |  |  | 6 | 81 | 0.081 |  | 200 |  | 0 | 0 | 4.5686 | 4568576.5524 | 0 | 0 | 0 | 0
150 | 51 | 0.35163 |  |  |  | 7 | 81 | 0.081 |  | 205 |  | 0 | 0 | 4.5816 | 4581576.5524 | 0 | 0 | 0 | 0
155 | 45 | 0.31026 |  |  |  | 8 | 81 | 0.081 |  | 210 |  | 0 | 0 | 4.5906 | 4590576.5524 | 0 | 0 | 0 | 0
160 | 40 | 0.27579 |  |  |  | 9 | 81 | 0.081 |  | 215 |  | 0 | 0 | 4.5786 | 4578576.5524 | 0 | 0 | 0 | 0
165 | 291 | 2.0064 |  |  |  | 10 | 80 | 0.08 |  | 220 | 0.7 | -1.1667e-08 | 0 | 4.5836 | 4583576.5524 | -2.9306e-06 | 0 | 7.1568e-13 | 0
170 | 300 | 2.0684 |  |  |  | 11 | 80 | 0.08 |  | 225 | 0.722 | -1.2033e-08 | 0 | 4.5946 | 4594576.5524 | -2.9586e-06 | 0 | 7.2943e-13 | 0
175 | 300 | 2.0684 |  |  |  | 12 | 80 | 0.08 |  | 230 | 0.71 | -1.1833e-08 | 0 | 4.5846 | 4584576.5524 | -2.9442e-06 | 0 | 7.2238e-13 | 0
180 | 300 | 2.0684 |  |  |  | 13 | 80 | 0.08 |  | 235 | 0.717 | -1.195e-08 | 0 | 4.5746 | 4574576.5524 | -2.956e-06 | 0 | 7.2817e-13 | 0
185 | 300 | 2.0684 |  |  |  | 14 | 80 | 0.08 |  | 240 | 0.69 | -1.15e-08 | 0 | 4.5716 | 4571576.5524 | -2.9191e-06 | 0 | 7.1009e-13 | 0
190 | 300 | 2.0684 |  |  |  | 15 | 80 | 0.08 |  | 245 | 0.71 | -1.1833e-08 | 0 | 4.4776 | 4477576.5524 | -2.9675e-06 | 0 | 7.3384e-13 | 0
195 | 300 | 2.0684 |  |  |  | 16 | 80 | 0.08 |  | 250 |  | 0 | 0 | 3.5516 | 3551576.5524 | 0 | 0 | 0 | 0
200 | 300 | 2.0684 |  |  |  | 17 | 80 | 0.08 |  | 255 | 0.68 | -1.1333e-08 | 0 | 2.9606 | 2960576.5524 | 0 | 0 | 0 | 0
205 | 300 | 2.0684 |  |  |  | 18 | 80 | 0.08 |  | 260 | 0.67 | -1.1167e-08 | 0 | 2.9716 | 2971576.5524 | 0 | 0 | 0 | 0
210 | 300 | 2.0684 |  |  |  | 19 | 80 | 0.08 |  | 265 | 0.69 | -1.15e-08 | 0 | 2.9786 | 2978576.5524 | 0 | 0 | 0 | 0
215 | 300 | 2.0684 |  |  |  | 20 | 80 | 0.08 |  | 270 | 0.67 | -1.1167e-08 | 0 | 2.4555 | 2455470.6904 | 0 | 0 | 0 | 0
220 | 300 | 2.0684 |  |  |  | 21 | 79 | 0.079 |  | 275 | 0.66 | -1.1e-08 | 0 | 2.8527 | 2852681.6558 | 0 | 0 | 0 | 0
225 | 300 | 2.0684 |  |  |  | 22 | 79 | 0.079 |  | 280 | 0.69 | -1.15e-08 | 0 | 2.9048 | 2904839.6144 | 0 | 0 | 0 | 0
230 | 300 | 2.0684 |  |  |  | 23 | 79 | 0.079 |  | 285 | 0.68 | -1.1333e-08 | 0 | 2.9527 | 2952681.8075 | 0 | 0 | 0 | 0
235 | 300 | 2.0684 |  |  |  | 24 | 79 | 0.079 |  | 290 | 0.67 | -1.1167e-08 | 0 | 2.7933 | 2793260.7868 | 0 | 0 | 0 | 0
240 | 300 | 2.0684 |  |  |  | 25 | 79 | 0.079 |  | 295 | 0.65 | -1.0833e-08 | 0 | 2.8325 | 2832471.2972 | 0 | 0 | 0 | 0
245 | 300 | 2.0684 |  |  |  | 26 | 79 | 0.079 |  | 300 | 0.63 | -1.05e-08 | 0 | 2.8396 | 2839576.5524 | 0 | 0 | 0 | 0 | Stage 2
250 | 300 | 2.0684 |  |  |  | 27 | 79 | 0.079 |  | 305 | 0.64 | -1.0667e-08 | 0 | 2.7686 | 2768629.1041 | 0 | 0 | 0 | 0 | Mean | 3.6324e-12
255 | 300 | 2.0684 |  |  |  | 28 | 79 | 0.079 |  | 310 | 0.568 | -9.4667e-09 | 0 | 2.8169 | 2816892.3179 | 0 | 0 | 0 | 0 | SD | 3.5137e-13
260 | 300 | 2.0684 |  |  |  | 29 | 79 | 0.079 |  | 315 | 0.45 | -7.5e-09 | 0 | 2.8505 | 2850471.2972 | 0 | 0 | 0 | 0 | Aperture | 6.5958e-06
265 | 300 | 2.0684 |  |  |  | 30 | 79 | 0.079 |  | 320 | -0.84 | 1.4e-08 | 8.3333e-08 | 2.8347 | 2834681.8075 | 3.6552e-06 | 6.6243e-06 | 1.1134e-12 | 3.6568e-12 | SD | 3.0854e-07
270 | 375 | 2.5855 |  |  |  | 31 | 79 | 0.079 |  | 325 | -5.21 | 8.6833e-08 | 8.3333e-08 | 2.1699 | 2169891.5595 | 7.3415e-06 | 7.2415e-06 | 4.4915e-12 | 4.37e-12
275 | 320 | 2.2063 |  |  |  | 32 | 79 | 0.079 |  | 330 | -4.75 | 7.9167e-08 | 8.3333e-08 | 2.7835 | 2783523.8489 | 6.5517e-06 | 6.6647e-06 | 3.577e-12 | 3.7015e-12
280 | 312 | 2.1512 |  |  |  | 33 | 79 | 0.079 |  | 335 | -5.14 | 8.5667e-08 | 8.3333e-08 | 2.8347 | 2834681.8075 | 6.6856e-06 | 6.6243e-06 | 3.7247e-12 | 3.6568e-12
285 | 301 | 2.0753 |  |  |  | 34 | 80 | 0.08 |  | 340 | -4.5 | 7.5e-08 | 8.3333e-08 | 2.8565 | 2856471.2972 | 6.3794e-06 | 6.6074e-06 | 3.3914e-12 | 3.6382e-12
290 | 297 | 2.0477 |  |  |  | 35 | 80 | 0.08 |  | 345 | -4.89 | 8.15e-08 | 8.3333e-08 | 2.822 | 2821997.573 | 6.5852e-06 | 6.6342e-06 | 3.6138e-12 | 3.6677e-12
295 | 299 | 2.0615 |  |  |  | 36 | 80 | 0.08 |  | 350 | -4.67 | 7.7833e-08 | 8.3333e-08 | 2.8575 | 2857471.2972 | 6.458e-06 | 6.6067e-06 | 3.4755e-12 | 3.6373e-12
300 | 300 | 2.0684 |  |  |  | 37 | 80 | 0.08 |  | 355 | -4.27 | 7.1167e-08 | 8.3333e-08 | 2.8949 | 2894945.0213 | 6.2409e-06 | 6.578e-06 | 3.2458e-12 | 3.6059e-12
305 | 310 | 2.1374 |  |  |  | 38 | 80 | 0.08 |  | 360 | -4.96 | 8.2667e-08 | 8.3333e-08 | 2.8663 | 2866260.7868 | 6.5823e-06 | 6.5999e-06 | 3.6105e-12 | 3.6299e-12
310 | 303 | 2.0891 |  |  |  | 39 | 81 | 0.081 |  | 365 | -4.99 | 8.3167e-08 | 8.3333e-08 | 2.9432 | 2943208.0834 | 6.5375e-06 | 6.5419e-06 | 3.5616e-12 | 3.5663e-12
315 | 299 | 2.0615 |  |  |  | 40 | 82 | 0.082 |  | 370 | -5.2 | 8.6667e-08 | 8.3333e-08 | 3.6609 | 3660944.8696 | 6.163e-06 | 6.0829e-06 | 3.1652e-12 | 3.0835e-12
320 | 301 | 2.0753 |  |  |  | 41 | 82 | 0.082 |  | 375 | -4.79 | 7.9833e-08 | 8.3333e-08 | 4.2147 | 4214681.8075 | 5.7215e-06 | 5.8039e-06 | 2.728e-12 | 2.8071e-12 | Stage 3
325 | 398 | 2.7441 |  |  |  | 42 | 82 | 0.082 |  | 380 | -4.06 | 6.7667e-08 | 8.3333e-08 | 4.3201 | 4320102.8282 | 5.3703e-06 | 5.7563e-06 | 2.4033e-12 | 2.7613e-12 | Mean | 2.7209e-12
330 | 309 | 2.1305 |  |  |  | 43 | 83 | 0.083 |  | 385 | -4.87 | 8.1167e-08 | 8.3333e-08 | 4.3586 | 4358576.5524 | 5.6891e-06 | 5.7393e-06 | 2.6972e-12 | 2.745e-12 | SD | 1.1434e-13
335 | 301 | 2.0753 |  |  |  | 44 | 84 | 0.084 |  | 390 | -4.94 | 8.2333e-08 | 8.3333e-08 | 4.3636 | 4363576.5524 | 5.7141e-06 | 5.7371e-06 | 2.7209e-12 | 2.7429e-12 | Aperture | 5.7128e-06
340 | 299 | 2.0615 |  |  |  | 45 | 84 | 0.084 |  | 395 | -5.14 | 8.5667e-08 | 8.3333e-08 | 4.3686 | 4368576.5524 | 5.788e-06 | 5.7349e-06 | 2.7917e-12 | 2.7408e-12 | SD | 1.2117e-07
345 | 304 | 2.096 |  |  |  | 46 | 85 | 0.085 |  | 400 | -5.206 | 8.6767e-08 | 8.3333e-08 | 4.3171 | 4317102.8282 | 5.8357e-06 | 5.7576e-06 | 2.8379e-12 | 2.7625e-12
350 | 299 | 2.0615 |  |  |  | 47 | 86 | 0.086 |  | 405 | -5.01 | 8.35e-08 | 8.3333e-08 | 4.3231 | 4323102.8282 | 5.7588e-06 | 5.755e-06 | 2.7637e-12 | 2.76e-12
355 | 294 | 2.0271 |  |  |  | 48 | 87 | 0.087 |  | 410 | -4.62 | 7.7e-08 | 8.3333e-08 | 4.2811 | 4281050.1248 | 5.6236e-06 | 5.7738e-06 | 2.6354e-12 | 2.778e-12
360 | 297 | 2.0477 |  |  |  | 49 | 88 | 0.088 |  | 415 | -4.52 | 7.5333e-08 | 8.3333e-08 | 4.3647 | 4364681.8075 | 5.5469e-06 | 5.7366e-06 | 2.564e-12 | 2.7424e-12
365 | 306 | 2.1098 |  |  |  | 50 | 90 | 0.09 |  | 420 | -4.6 | 7.6667e-08 | 8.3333e-08 | 4.3696 | 4369576.5524 | 5.5773e-06 | 5.7345e-06 | 2.5922e-12 | 2.7404e-12
370 | 313 | 2.1581 |  |  |  | 51 | 92 | 0.092 |  | 425 | -4.96 | 8.2667e-08 | 8.3333e-08 | 4.3704 | 4370366.042 | 5.7188e-06 | 5.7342e-06 | 2.7254e-12 | 2.74e-12
375 | 301 | 2.0753 |  |  |  | 52 | 93 | 0.093 |  | 430 | -5.16 | 8.6e-08 | 8.3333e-08 | 4.3488 | 4348787.0627 | 5.8043e-06 | 5.7436e-06 | 2.8074e-12 | 2.7491e-12
380 | 305 | 2.1029 |  |  |  | 53 | 95 | 0.095 |  | 435 | -5.34 | 8.9e-08 | 8.3333e-08 | 4.2679 | 4267944.8696 | 5.9078e-06 | 5.7797e-06 | 2.9085e-12 | 2.7837e-12
385 | 300 | 2.0684 |  |  |  | 54 | 96 | 0.096 |  | 440 | -5.03 | 8.3833e-08 | 8.3333e-08 | 4.3539 | 4353892.3179 | 5.7528e-06 | 5.7414e-06 | 2.7579e-12 | 2.747e-12
390 | 300 | 2.0684 |  |  |  | 55 | 98 | 0.098 |  | 445 | -4.97 | 8.2833e-08 | 8.3333e-08 | 4.4141 | 4414050.2765 | 5.7037e-06 | 5.7152e-06 | 2.711e-12 | 2.7219e-12
395 | 300 | 2.0684 |  |  |  | 56 | 101 | 0.101 |  | 450 | -4.99 | 8.3167e-08 | 8.3333e-08 | 4.3696 | 4369576.5524 | 5.7307e-06 | 5.7345e-06 | 2.7367e-12 | 2.7404e-12
400 | 305 | 2.1029 |  |  |  | 57 | 103 | 0.103 |  | 455 | -5.06 | 8.4333e-08 | 8.3333e-08 | 4.3736 | 4373576.5524 | 5.7556e-06 | 5.7328e-06 | 2.7606e-12 | 2.7387e-12
405 | 305 | 2.1029 |  |  |  | 58 | 105 | 0.105 |  | 460 | -5.373 | 8.955e-08 | 8.3333e-08 | 4.3006 | 4300629.1041 | 5.9049e-06 | 5.765e-06 | 2.9057e-12 | 2.7696e-12
410 | 314 | 2.1649 |  |  |  | 59 | 108 | 0.108 |  | 465 | -5.08 | 8.4667e-08 | 8.3333e-08 | 4.3399 | 4339892.3179 | 5.778e-06 | 5.7475e-06 | 2.7821e-12 | 2.7529e-12
415 | 301 | 2.0753 |  |  |  | 60 | 111 | 0.111 |  | 470 | -4.9 | 8.1667e-08 | 8.3333e-08 | 4.3775 | 4377471.2972 | 5.6926e-06 | 5.7311e-06 | 2.7005e-12 | 2.7371e-12
420 | 300 | 2.0684 |  |  |  | 61 | 114 | 0.114 |  | 475 | -4.72 | 7.8667e-08 | 8.3333e-08 | 4.3518 | 4351787.0627 | 5.6331e-06 | 5.7423e-06 | 2.6443e-12 | 2.7478e-12
425 | 298 | 2.0546 |  |  |  | 62 | 117 | 0.117 |  | 480 | -4.9 | 8.1667e-08 | 8.3333e-08 | 4.3991 | 4399050.2765 | 5.6833e-06 | 5.7217e-06 | 2.6916e-12 | 2.7281e-12
430 | 302 | 2.0822 |  |  |  | 63 | 120 | 0.12 |  | 485 | -4.76 | 7.9333e-08 | 8.3333e-08 | 4.2005 | 4200523.8489 | 5.7159e-06 | 5.8104e-06 | 2.7227e-12 | 2.8134e-12 | Stage 4
435 | 313 | 2.1581 |  |  |  | 64 | 124 | 0.124 |  | 490 | -4.94 | 8.2333e-08 | 8.3333e-08 | 4.2817 | 4281681.8075 | 5.7503e-06 | 5.7735e-06 | 2.7555e-12 | 2.7778e-12 | Mean | 2.7434e-12
440 | 303 | 2.0891 |  |  |  | 65 | 127 | 0.127 |  | 495 | -4.83 | 8.05e-08 | 8.3333e-08 | 4.2807 | 4280681.8075 | 5.7077e-06 | 5.7739e-06 | 2.7149e-12 | 2.7782e-12 | SD | 1.2867e-13
445 | 295 | 2.0339 |  |  |  | 66 | 130 | 0.13 |  | 500 | -5.3 | 8.8333e-08 | 8.3333e-08 | 4.2681 | 4268102.8282 | 5.8929e-06 | 5.7796e-06 | 2.8939e-12 | 2.7836e-12 | Aperture | 5.7362e-06
450 | 300 | 2.0684 |  |  |  | 67 | 132 | 0.132 |  | 505 | -4.53 | 7.55e-08 | 8.3333e-08 | 4.2998 | 4299787.0627 | 5.5787e-06 | 5.7654e-06 | 2.5935e-12 | 2.77e-12 | SD | 1.3568e-07
455 | 300 | 2.0684 |  |  |  | 68 | 135 | 0.135 |  | 510 | -4.24 | 7.0667e-08 | 8.3333e-08 | 4.3618 | 4361839.7661 | 5.4311e-06 | 5.7379e-06 | 2.458e-12 | 2.7436e-12
460 | 310 | 2.1374 |  |  |  | 69 | 137 | 0.137 |  | 515 | -4.83 | 8.05e-08 | 8.3333e-08 | 4.3135 | 4313471.2972 | 5.6932e-06 | 5.7593e-06 | 2.7011e-12 | 2.7641e-12
465 | 303 | 2.0891 |  |  |  | 70 | 139 | 0.139 |  | 520 | -4.87 | 8.1167e-08 | 8.3333e-08 | 4.3746 | 4374629.2558 | 5.6822e-06 | 5.7323e-06 | 2.6906e-12 | 2.7383e-12
470 | 299 | 2.0615 |  |  |  | 71 | 140 | 0.14 |  | 525 | -5.34 | 8.9e-08 | 8.3333e-08 | 4.3805 | 4380524.0006 | 5.8568e-06 | 5.7297e-06 | 2.8585e-12 | 2.7358e-12
475 | 302 | 2.0822 |  |  |  | 72 | 141 | 0.141 |  | 530 | -5.22 | 8.7e-08 | 8.3333e-08 | 4.3705 | 4370524.0006 | 5.817e-06 | 5.7341e-06 | 2.8198e-12 | 2.74e-12
480 | 295 | 2.0339 |  |  |  | 73 | 143 | 0.143 |  | 535 | -4.41 | 7.35e-08 | 8.3333e-08 | 4.2899 | 4289892.3179 | 5.5333e-06 | 5.7698e-06 | 2.5514e-12 | 2.7742e-12
485 | 309 | 2.1305 |  |  |  | 74 | 144 | 0.144 |  | 540 | -4.816 | 8.0267e-08 | 8.3333e-08 | 4.3086 | 4308576.5524 | 5.6899e-06 | 5.7614e-06 | 2.6979e-12 | 2.7662e-12
490 | 301 | 2.0753 |  |  |  | 75 | 145 | 0.145 |  | 545 | -4.66 | 7.7667e-08 | 8.3333e-08 | 4.3066 | 4306576.5524 | 5.6286e-06 | 5.7623e-06 | 2.6401e-12 | 2.767e-12
495 | 301 | 2.0753 |  |  |  | 76 | 145 | 0.145 |  | 550 | -4.85 | 8.0833e-08 | 8.3333e-08 | 4.3096 | 4309576.5524 | 5.7028e-06 | 5.761e-06 | 2.7102e-12 | 2.7658e-12
500 | 305 | 2.1029 |  |  |  | 77 | 146 | 0.146 |  | 555 | -5.1 | 8.5e-08 | 8.3333e-08 | 4.2887 | 4288681.8075 | 5.8086e-06 | 5.7703e-06 | 2.8116e-12 | 2.7747e-12
505 | 302 | 2.0822 |  |  |  | 78 | 147 | 0.147 |  | 560 | -5.27 | 8.7833e-08 | 8.3333e-08 | 4.2928 | 4292787.0627 | 5.8705e-06 | 5.7685e-06 | 2.8719e-12 | 2.773e-12
510 | 293 | 2.0202 |  |  |  | 79 | 147 | 0.147 |  | 565 | -5.25 | 8.75e-08 | 8.3333e-08 | 4.2455 | 4245523.8489 | 5.8848e-06 | 5.7898e-06 | 2.8859e-12 | 2.7935e-12
515 | 299 | 2.0615 |  |  |  | 80 | 148 | 0.148 |  | 570 | -5.13 | 8.55e-08 | 8.3333e-08 | 4.2957 | 4295681.8075 | 5.8168e-06 | 5.7672e-06 | 2.8196e-12 | 2.7717e-12
520 | 291 | 2.0064 |  |  |  | 81 | 148 | 0.148 |  | 575 | -4.33 | 7.2167e-08 | 8.3333e-08 | 4.3007 | 4300681.8075 | 5.495e-06 | 5.765e-06 | 2.5163e-12 | 2.7696e-12
525 | 290 | 1.9995 |  |  |  | 82 | 149 | 0.149 |  | 580 | -5.06 | 8.4333e-08 | 8.3333e-08 | 4.3084 | 4308366.042 | 5.7845e-06 | 5.7615e-06 | 2.7884e-12 | 2.7663e-12
530 | 290 | 1.9995 |  |  |  | 83 | 149 | 0.149 |  | 585 | -5.14 | 8.5667e-08 | 8.3333e-08 | 4.2957 | 4295681.8075 | 5.8205e-06 | 5.7672e-06 | 2.8232e-12 | 2.7717e-12
535 | 303 | 2.0891 |  |  |  | 84 | 149 | 0.149 |  | 590 | -5.28 | 8.8e-08 | 8.3333e-08 | 4.2051 | 4205050.1248 | 5.9148e-06 | 5.8083e-06 | 2.9154e-12 | 2.8114e-12
540 | 300 | 2.0684 |  |  |  | 85 | 149 | 0.149 |  | 595 | -5.17 | 8.6167e-08 | 8.3333e-08 | 4.2867 | 4286681.8075 | 5.8359e-06 | 5.7712e-06 | 2.8382e-12 | 2.7756e-12
545 | 300 | 2.0684 |  |  |  | 86 | 150 | 0.15 |  | 600 | -3.99 | 6.65e-08 | 8.3333e-08 | 4.2967 | 4296681.8075 | 5.3489e-06 | 5.7668e-06 | 2.3842e-12 | 2.7713e-12
550 | 300 | 2.0684 |  |  |  | 87 | 150 | 0.15 |  | 605 | -4.77 | 7.95e-08 | 8.3333e-08 | 3.8157 | 3815681.8075 | 5.9061e-06 | 5.9995e-06 | 2.9068e-12 | 2.9995e-12 | Stage 5
555 | 301 | 2.0753 |  |  |  | 88 | 150 | 0.15 |  | 610 | -4.93 | 8.2167e-08 | 8.3333e-08 | 3.7045 | 3704471.2972 | 6.0306e-06 | 6.059e-06 | 3.0307e-12 | 3.0593e-12 | Mean | 3.0506e-12
560 | 302 | 2.0822 |  |  |  | 89 | 151 | 0.151 |  | 615 | -5.23 | 8.7167e-08 | 8.3333e-08 | 3.7016 | 3701576.5524 | 6.1521e-06 | 6.0606e-06 | 3.154e-12 | 3.0609e-12 | SD | 2.1357e-13
565 | 309 | 2.1305 |  |  |  | 90 | 151 | 0.151 |  | 620 | -5.199 | 8.665e-08 | 8.3333e-08 | 5.5532 | 5553157.6552 | 5.3635e-06 | 5.2941e-06 | 2.3972e-12 | 2.3357e-12 | Aperture | 6.0466e-06
570 | 301 | 2.0753 |  |  |  | 91 | 151 | 0.151 |  | 625 | -5.02 | 8.3667e-08 | 8.3333e-08 | 3.7116 | 3711576.5524 | 6.0632e-06 | 6.0551e-06 | 3.0635e-12 | 3.0554e-12 | SD | 2.1992e-07
575 | 301 | 2.0753 |  |  |  | 92 | 151 | 0.151 |  | 630 | -5.2 | 8.6667e-08 | 8.3333e-08 | 3.681 | 3680997.573 | 6.1517e-06 | 6.0718e-06 | 3.1537e-12 | 3.0723e-12
580 | 298 | 2.0546 |  |  |  | 93 | 151 | 0.151 |  | 635 | -4.84 | 8.0667e-08 | 8.3333e-08 | 3.7086 | 3708576.5524 | 5.9914e-06 | 6.0568e-06 | 2.9915e-12 | 3.057e-12
585 | 301 | 2.0753 |  |  |  | 94 | 152 | 0.152 |  | 640 | -4.76 | 7.9333e-08 | 8.3333e-08 | 3.7256 | 3725576.5524 | 5.9492e-06 | 6.0475e-06 | 2.9494e-12 | 3.0477e-12
590 | 314 | 2.1649 |  |  |  | 95 | 152 | 0.152 |  | 645 | -4.92 | 8.2e-08 | 8.3333e-08 | 3.7343 | 3734260.7868 | 6.0104e-06 | 6.0428e-06 | 3.0104e-12 | 3.043e-12
595 | 301 | 2.0753 |  |  |  | 96 | 152 | 0.152 |  | 650 | -5.65 | 9.4167e-08 | 8.3333e-08 | 3.7286 | 3728576.5524 | 6.2973e-06 | 6.0459e-06 | 3.3047e-12 | 3.0461e-12
600 | 301 | 2.0753 |  |  |  | 97 | 152 | 0.152 |  | 655 | -5.27 | 8.7833e-08 | 8.3333e-08 | 3.7246 | 3724576.5524 | 6.155e-06 | 6.0481e-06 | 3.157e-12 | 3.0483e-12
605 | 301 | 2.0753 |  |  |  | 98 | 152 | 0.152 |  | 660 | -4.92 | 8.2e-08 | 8.3333e-08 | 3.7905 | 3790524.0006 | 5.9805e-06 | 6.0128e-06 | 2.9806e-12 | 3.0128e-12
610 | 299 | 2.0615 |  |  |  | 99 | 152 | 0.152 |  | 665 | -3.76 | 6.2667e-08 | 8.3333e-08 | 3.7369 | 3736945.0213 | 5.4938e-06 | 6.0414e-06 | 2.5152e-12 | 3.0415e-12
615 | 300 | 2.0684 |  |  |  | 100 | 153 | 0.153 |  | 670 | -4.84 | 8.0667e-08 | 8.3333e-08 | 3.5085 | 3508524.0006 | 6.1032e-06 | 6.1698e-06 | 3.1041e-12 | 3.1722e-12
620 | 30 | 0.20684 |  |  |  | 101 | 153 | 0.153 |  | 675 | -5 | 8.3333e-08 | 8.3333e-08 | 3.5386 | 3538576.5524 | 6.1522e-06 | 6.1522e-06 | 3.1542e-12 | 3.1542e-12
625 | 300 | 2.0684 |  |  |  | 102 | 153 | 0.153 |  | 680 | -5.27 | 8.7833e-08 | 8.3333e-08 | 3.5406 | 3540576.5524 | 6.2599e-06 | 6.1511e-06 | 3.2655e-12 | 3.153e-12
630 | 304 | 2.096 |  |  |  | 103 | 153 | 0.153 |  | 685 | -4.88 | 8.1333e-08 | 8.3333e-08 | 3.5296 | 3529576.5524 | 6.1078e-06 | 6.1575e-06 | 3.1088e-12 | 3.1595e-12
635 | 300 | 2.0684 |  |  |  | 104 | 153 | 0.153 |  | 690 | -5.03 | 8.3833e-08 | 8.3333e-08 | 3.5377 | 3537681.8075 | 6.165e-06 | 6.1528e-06 | 3.1673e-12 | 3.1547e-12
640 | 300 | 2.0684 |  |  |  | 105 | 153 | 0.153 |  | 695 | -5.18 | 8.6333e-08 | 8.3333e-08 | 3.5466 | 3546576.5524 | 6.2205e-06 | 6.1476e-06 | 3.2246e-12 | 3.1494e-12
645 | 297 | 2.0477 |  |  |  | 106 | 153 | 0.153 |  | 700 | -4.74 | 7.9e-08 | 8.3333e-08 | 3.5574 | 3557366.042 | 6.033e-06 | 6.1414e-06 | 3.0331e-12 | 3.143e-12
650 | 300 | 2.0684 |  |  |  | 107 | 153 | 0.153 |  | 705 | -4.98 | 8.3e-08 | 8.3333e-08 | 3.5486 | 3548576.5524 | 6.1382e-06 | 6.1464e-06 | 3.1398e-12 | 3.1482e-12
655 | 300 | 2.0684 |  |  |  | 108 | 153 | 0.153 |  | 710 | -4.78 | 7.9667e-08 | 8.3333e-08 | 3.5514 | 3551366.042 | 6.0534e-06 | 6.1448e-06 | 3.0536e-12 | 3.1466e-12
660 | 290 | 1.9995 |  |  |  | 109 | 153 | 0.153 |  | 715 | -5.02 | 8.3667e-08 | 8.3333e-08 | 3.5506 | 3550576.5524 | 6.1535e-06 | 6.1453e-06 | 3.1554e-12 | 3.1471e-12
665 | 294 | 2.0271 |  |  |  | 110 | 154 | 0.154 |  | 720 | -5.38 | 8.9667e-08 | 8.3333e-08 | 3.5031 | 3503102.8282 | 6.3255e-06 | 6.1729e-06 | 3.3343e-12 | 3.1754e-12 | Stage 6
670 | 290 | 1.9995 |  |  |  | 111 | 153 | 0.153 |  | 725 | -4.9 | 8.1667e-08 | 8.3333e-08 | 3.7561 | 3756051.0349 | 5.9906e-06 | 6.0311e-06 | 2.9907e-12 | 3.0312e-12 | Mean | 3.4322e-12
675 | 300 | 2.0684 |  |  |  | 112 | 154 | 0.154 |  | 730 | -4.12 | 6.8667e-08 | 8.3333e-08 | 3.1435 | 3143524.0006 | 5.9999e-06 | 6.3999e-06 | 2.9999e-12 | 3.4132e-12 | SD | 2.11e-13
680 | 300 | 2.0684 |  |  |  | 113 | 154 | 0.154 |  | 735 | -4.84 | 8.0667e-08 | 8.3333e-08 | 3.0636 | 3063576.5524 | 6.3854e-06 | 6.455e-06 | 3.3978e-12 | 3.4723e-12 | Aperture | 6.4146e-06
685 | 300 | 2.0684 |  |  |  | 114 | 154 | 0.154 |  | 740 | -5.06 | 8.4333e-08 | 8.3333e-08 | 3.0046 | 3004629.1041 | 6.5229e-06 | 6.497e-06 | 3.5457e-12 | 3.5176e-12 | SD | 2.013e-07
690 | 301 | 2.0753 |  |  |  | 115 | 154 | 0.154 |  | 745 | -5.29 | 8.8167e-08 | 8.3333e-08 | 3.049 | 3048997.573 | 6.588e-06 | 6.4653e-06 | 3.6168e-12 | 3.4834e-12
695 | 300 | 2.0684 |  |  |  | 116 | 154 | 0.154 |  | 750 | -5.26 | 8.7667e-08 | 8.3333e-08 | 3.034 | 3033997.573 | 6.5863e-06 | 6.476e-06 | 3.615e-12 | 3.4948e-12
700 | 298 | 2.0546 |  |  |  | 117 | 154 | 0.154 |  | 755 | -4.85 | 8.0833e-08 | 8.3333e-08 | 3.053 | 3052997.573 | 6.3972e-06 | 6.4625e-06 | 3.4104e-12 | 3.4803e-12
705 | 300 | 2.0684 |  |  |  | 118 | 154 | 0.154 |  | 760 | -4.85 | 8.0833e-08 | 8.3333e-08 | 3.0667 | 3066681.8075 | 6.3877e-06 | 6.4529e-06 | 3.4002e-12 | 3.47e-12
710 | 298 | 2.0546 |  |  |  | 119 | 154 | 0.154 |  | 765 | -5.05 | 8.4167e-08 | 8.3333e-08 | 2.9856 | 2985629.1041 | 6.5324e-06 | 6.5107e-06 | 3.556e-12 | 3.5325e-12
715 | 300 | 2.0684 |  |  |  | 120 | 154 | 0.154 |  | 770 | -5.22 | 8.7e-08 | 8.3333e-08 | 3.031 | 3030997.573 | 6.5717e-06 | 6.4781e-06 | 3.599e-12 | 3.4971e-12
720 | 305 | 2.1029 |  |  |  | 121 | 154 | 0.154 |  | 775 | -5.37 | 8.95e-08 | 8.3333e-08 | 3.0288 | 3028787.0627 | 6.6357e-06 | 6.4797e-06 | 3.6694e-12 | 3.4988e-12
725 | 200 | 1.3789 |  |  |  | 122 | 154 | 0.154 |  | 780 | -5.22 | 8.7e-08 | 8.3333e-08 | 3.0192 | 3019208.0834 | 6.5803e-06 | 6.4865e-06 | 3.6083e-12 | 3.5062e-12
730 | 290 | 1.9995 |  |  |  | 123 | 154 | 0.154 |  | 785 | -5.26 | 8.7667e-08 | 8.3333e-08 | 3.0586 | 3058576.5524 | 6.5686e-06 | 6.4586e-06 | 3.5956e-12 | 3.4761e-12
735 | 300 | 2.0684 |  |  |  | 124 | 154 | 0.154 |  | 790 | -5.08 | 8.4667e-08 | 8.3333e-08 | 3.0832 | 3083155.5317 | 6.4755e-06 | 6.4414e-06 | 3.4944e-12 | 3.4576e-12
740 | 310 | 2.1374 |  |  |  | 125 | 173 | 0.173 |  | 795 | -4.28 | 7.1333e-08 | 8.3333e-08 | 3.0833 | 3083260.7868 | 6.1159e-06 | 6.4413e-06 | 3.1171e-12 | 3.4575e-12
745 | 304 | 2.096 |  |  |  | 126 | 249 | 0.249 |  | 800 | -5.05 | 8.4167e-08 | 8.3333e-08 | 3.02 | 3019997.573 | 6.5075e-06 | 6.4859e-06 | 3.529e-12 | 3.5056e-12
750 | 304 | 2.096 |  |  |  | 127 | 474 | 0.474 |  | 805 | -5 | 8.3333e-08 | 8.3333e-08 | 2.9926 | 2992629.1041 | 6.5057e-06 | 6.5057e-06 | 3.527e-12 | 3.527e-12
755 | 304 | 2.096 |  |  |  | 128 | 1355 | 1.355 |  | 810 | -5.23 | 8.7167e-08 | 8.3333e-08 | 3.0389 | 3038892.3179 | 6.5702e-06 | 6.4725e-06 | 3.5973e-12 | 3.4911e-12
760 | 301 | 2.0753 |  |  |  | 129 | 3488 | 3.488 |  | 815 | -5.04 | 8.4e-08 | 8.3333e-08 | 3.0516 | 3051576.5524 | 6.4807e-06 | 6.4635e-06 | 3.4999e-12 | 3.4814e-12
765 | 310 | 2.1374 |  |  |  | 130 | 5609 | 5.609 |  | 820 | -3.91 | 6.5167e-08 | 8.3333e-08 | 3.0646 | 3064576.5524 | 5.9464e-06 | 6.4543e-06 | 2.9466e-12 | 3.4715e-12
770 | 304 | 2.096 |  |  |  | 131 | 6696 | 6.696 |  | 825 | -4.87 | 8.1167e-08 | 8.3333e-08 | 3.0783 | 3078260.7868 | 6.3884e-06 | 6.4448e-06 | 3.401e-12 | 3.4613e-12
775 | 302 | 2.0822 |  |  |  | 132 | 6796 | 6.796 |  | 830 | -4.73 | 7.8833e-08 | 8.3333e-08 | 3.0636 | 3063576.5524 | 6.3367e-06 | 6.455e-06 | 3.3461e-12 | 3.4723e-12
780 | 306 | 2.1098 |  |  |  | 133 | 6794 | 6.794 |  | 835 | -4.88 | 8.1333e-08 | 8.3333e-08 | 3.0685 | 3068471.2972 | 6.3996e-06 | 6.4516e-06 | 3.4129e-12 | 3.4686e-12
785 | 300 | 2.0684 |  |  |  | 134 | 6802 | 6.802 |  | 840 | -5.01 | 8.35e-08 | 8.3333e-08 | 3.0378 | 3037787.0627 | 6.4776e-06 | 6.4733e-06 | 3.4966e-12 | 3.4919e-12
790 | 296 | 2.0408 |  |  |  | 135 | 6825 | 6.825 |  | 845 | -4.83 | 8.05e-08 | 8.3333e-08 | 2.8491 | 2849102.8282 | 6.5373e-06 | 6.6131e-06 | 3.5614e-12 | 3.6444e-12 | Stage 7
795 | 297 | 2.0477 |  |  |  | 136 | 6857 | 6.857 |  | 850 | -5.21 | 8.6833e-08 | 8.3333e-08 | 2.8728 | 2872787.0627 | 6.686e-06 | 6.5949e-06 | 3.7252e-12 | 3.6244e-12 | Mean | 3.6886e-12
800 | 304 | 2.096 |  |  |  | 137 | 6876 | 6.876 |  | 855 | -4.57 | 7.6167e-08 | 8.3333e-08 | 2.9162 | 2916155.5317 | 6.3683e-06 | 6.562e-06 | 3.3796e-12 | 3.5884e-12 | SD | 1.7798e-13
805 | 310 | 2.1374 |  |  |  | 138 | 6889 | 6.889 |  | 860 | -4.27 | 7.1167e-08 | 8.3333e-08 | 2.9054 | 2905366.042 | 6.2334e-06 | 6.5702e-06 | 3.238e-12 | 3.5972e-12 | Aperture | 6.6511e-06
810 | 303 | 2.0891 |  |  |  | 139 | 6895 | 6.895 |  | 865 | -4.86 | 8.1e-08 | 8.3333e-08 | 2.9093 | 2909260.7868 | 6.5053e-06 | 6.5672e-06 | 3.5266e-12 | 3.594e-12 | SD | 1.6284e-07
815 | 300 | 2.0684 |  |  |  | 140 | 6898 | 6.898 |  | 870 | -4.92 | 8.2e-08 | 8.3333e-08 | 2.8828 | 2882787.0627 | 6.5519e-06 | 6.5873e-06 | 3.5773e-12 | 3.616e-12
820 | 300 | 2.0684 |  |  |  | 141 | 6896 | 6.896 |  | 875 | -5.24 | 8.7333e-08 | 8.3333e-08 | 2.871 | 2870997.573 | 6.7002e-06 | 6.5963e-06 | 3.741e-12 | 3.6259e-12
825 | 297 | 2.0477 |  |  |  | 142 | 6895 | 6.895 |  | 880 | -5.11 | 8.5167e-08 | 8.3333e-08 | 2.8847 | 2884681.8075 | 6.6338e-06 | 6.5858e-06 | 3.6672e-12 | 3.6144e-12
830 | 300 | 2.0684 |  |  |  | 143 | 6893 | 6.893 |  | 885 | -5.07 | 8.45e-08 | 8.3333e-08 | 2.844 | 2843997.573 | 6.6478e-06 | 6.6171e-06 | 3.6828e-12 | 3.6488e-12
835 | 299 | 2.0615 |  |  |  | 144 | 6894 | 6.894 |  | 890 | -4.95 | 8.25e-08 | 8.3333e-08 | 2.6824 | 2682366.042 | 6.7248e-06 | 6.7474e-06 | 3.7686e-12 | 3.7939e-12
840 | 302 | 2.0822 |  |  |  | 145 | 6895 | 6.895 |  | 895 | -4.96 | 8.2667e-08 | 8.3333e-08 | 2.6973 | 2697313.3386 | 6.7169e-06 | 6.7349e-06 | 3.7597e-12 | 3.7799e-12
845 | 305 | 2.1029 |  |  |  | 146 | 6898 | 6.898 |  | 900 | -5.09 | 8.4833e-08 | 8.3333e-08 | 2.7486 | 2748576.5524 | 6.7327e-06 | 6.6928e-06 | 3.7774e-12 | 3.7328e-12
850 | 302 | 2.0822 |  |  |  | 147 | 6900 | 6.9 |  | 905 | -5.27 | 8.7833e-08 | 8.3333e-08 | 2.725 | 2724997.573 | 6.8307e-06 | 6.712e-06 | 3.8882e-12 | 3.7543e-12
855 | 296 | 2.0408 |  |  |  | 148 | 6895 | 6.895 |  | 910 | -5.03 | 8.3833e-08 | 8.3333e-08 | 2.7319 | 2731892.3179 | 6.7198e-06 | 6.7064e-06 | 3.7629e-12 | 3.748e-12
860 | 298 | 2.0546 |  |  |  | 149 | 6879 | 6.879 |  | 915 | -5.26 | 8.7667e-08 | 8.3333e-08 | 2.7388 | 2738787.0627 | 6.8149e-06 | 6.7007e-06 | 3.8703e-12 | 3.7417e-12
865 | 297 | 2.0477 |  |  |  | 150 | 6858 | 6.858 |  | 920 | -4.93 | 8.2167e-08 | 8.3333e-08 | 2.7772 | 2777155.5317 | 6.6385e-06 | 6.6697e-06 | 3.6724e-12 | 3.7071e-12
870 | 302 | 2.0822 |  |  |  | 151 | 6840 | 6.84 |  | 925 | -4.85 | 8.0833e-08 | 8.3333e-08 | 2.7704 | 2770366.042 | 6.6078e-06 | 6.6752e-06 | 3.6385e-12 | 3.7132e-12
875 | 304 | 2.096 |  |  |  | 152 | 6824 | 6.824 |  | 930 | -5.15 | 8.5833e-08 | 8.3333e-08 | 2.7446 | 2744576.5524 | 6.7623e-06 | 6.696e-06 | 3.8108e-12 | 3.7364e-12
880 | 301 | 2.0753 |  |  |  | 153 | 6809 | 6.809 |  | 935 | -5.21 | 8.6833e-08 | 8.3333e-08 | 2.6777 | 2677734.3593 | 6.8445e-06 | 6.7513e-06 | 3.9039e-12 | 3.7983e-12
885 | 304 | 2.096 |  |  |  | 154 | 6797 | 6.797 |  | 940 | -5.29 | 8.8167e-08 | 8.3333e-08 | 2.7753 | 2775260.7868 | 6.7978e-06 | 6.6713e-06 | 3.8509e-12 | 3.7088e-12
890 | 298 | 2.0546 |  |  |  | 155 | 6786 | 6.786 |  | 945 | -5.2 | 8.6667e-08 | 8.3333e-08 | 2.7644 | 2764366.042 | 6.7679e-06 | 6.68e-06 | 3.8171e-12 | 3.7185e-12
895 | 307 | 2.1167 |  |  |  | 156 | 6776 | 6.776 |  | 950 | -4.24 | 7.0667e-08 | 8.3333e-08 | 2.7438 | 2743787.0627 | 6.3386e-06 | 6.6967e-06 | 3.3481e-12 | 3.7371e-12
900 | 300 | 2.0684 |  |  |  | 157 | 6767 | 6.767 |  | 955 | -4.99 | 8.3167e-08 | 8.3333e-08 | 2.7328 | 2732787.0627 | 6.7012e-06 | 6.7056e-06 | 3.7421e-12 | 3.7471e-12
905 | 304 | 2.096 |  |  |  | 158 | 6758 | 6.758 |  | 960 | -5.04 | 8.4e-08 | 8.3333e-08 | 3.1348 | 3134787.0627 | 6.4228e-06 | 6.4058e-06 | 3.4377e-12 | 3.4195e-12 | Stage 8
910 | 303 | 2.0891 |  |  |  | 159 | 6750 | 6.75 |  | 965 | -5.17 | 8.6167e-08 | 8.3333e-08 | 4.5438 | 4543787.0627 | 5.7237e-06 | 5.6603e-06 | 2.7301e-12 | 2.6699e-12 | Mean | 3.5963e-13
915 | 302 | 2.0822 |  |  |  | 160 | 6742 | 6.742 |  | 970 | -5.28 | 8.8e-08 | 8.3333e-08 | 4.8267 | 4826681.8075 | 5.6491e-06 | 5.5474e-06 | 2.6594e-12 | 2.5645e-12 | SD | 7.0273e-14
920 | 296 | 2.0408 |  |  |  | 161 | 6735 | 6.735 |  | 975 | -4.81 | 8.0167e-08 | 8.3333e-08 | 4.8176 | 4817576.5524 | 5.4797e-06 | 5.5509e-06 | 2.5023e-12 | 2.5677e-12 | Aperture | 2.0626e-06
925 | 298 | 2.0546 |  |  |  | 162 | 6729 | 6.729 |  | 980 | -5.13 | 8.55e-08 | 8.3333e-08 | 4.8276 | 4827576.5524 | 5.5948e-06 | 5.5471e-06 | 2.6084e-12 | 2.5642e-12 | SD | 2.029e-07
930 | 300 | 2.0684 |  |  |  | 163 | 6723 | 6.723 |  | 985 | -4.79 | 7.9833e-08 | 8.3333e-08 | 4.8021 | 4802102.8282 | 5.478e-06 | 5.5569e-06 | 2.5007e-12 | 2.5733e-12
935 | 311 | 2.1443 |  |  |  | 164 | 6717 | 6.717 |  | 990 | -4.98 | 8.3e-08 | 8.3333e-08 | 4.7872 | 4787208.0834 | 5.5552e-06 | 5.5626e-06 | 2.5717e-12 | 2.5786e-12
940 | 297 | 2.0477 |  |  |  | 165 | 6711 | 6.711 |  | 995 | -5.06 | 8.4333e-08 | 8.3333e-08 | 4.7892 | 4789208.0834 | 5.584e-06 | 5.5619e-06 | 2.5985e-12 | 2.5779e-12
945 | 298 | 2.0546 |  |  |  | 166 | 6706 | 6.706 |  | 1000 | -5.03 | 8.3833e-08 | 8.3333e-08 | 4.7832 | 4783208.0834 | 5.5753e-06 | 5.5642e-06 | 2.5903e-12 | 2.58e-12
950 | 302 | 2.0822 |  |  |  | 167 | 6700 | 6.7 |  | 1005 | -5.59 | 9.3167e-08 | 8.3333e-08 | 4.7852 | 4785208.0834 | 5.7742e-06 | 5.5634e-06 | 2.7784e-12 | 2.5793e-12
955 | 302 | 2.0822 |  |  |  | 168 | 6695 | 6.695 |  | 1010 | -3.5 | 5.8333e-08 | 8.3333e-08 | 4.7951 | 4795102.8282 | 4.9364e-06 | 5.5596e-06 | 2.0307e-12 | 2.5758e-12
960 | 302 | 2.0822 |  |  |  | 169 | 6690 | 6.69 |  | 1015 | -0.3 | 5e-09 | 8.3333e-08 | 4.7882 | 4788208.0834 | 2.1776e-06 | 5.5623e-06 | 3.9514e-13 | 2.5782e-12
965 | 302 | 2.0822 |  |  |  | 170 | 6686 | 6.686 |  | 1020 | -0.42 | 7e-09 | 8.3333e-08 | 4.8031 | 4803102.8282 | 2.4335e-06 | 5.5565e-06 | 4.9349e-13 | 2.5729e-12
970 | 301 | 2.0753 |  |  |  | 171 | 6681 | 6.681 |  | 1025 | -0.39 | 6.5e-09 | 8.3333e-08 | 4.8001 | 4800102.8282 | 2.3746e-06 | 5.5577e-06 | 4.6989e-13 | 2.574e-12
975 | 300 | 2.0684 |  |  |  | 172 | 6677 | 6.677 |  | 1030 | -0.18 | 3e-09 | 8.3333e-08 | 4.7952 | 4795208.0834 | 1.8357e-06 | 5.5596e-06 | 2.8082e-13 | 2.5757e-12
980 | 300 | 2.0684 |  |  |  | 173 | 6673 | 6.673 |  | 1035 | -0.21 | 3.5e-09 | 8.3333e-08 | 4.7892 | 4789208.0834 | 1.9333e-06 | 5.5619e-06 | 3.1148e-13 | 2.5779e-12
985 | 305 | 2.1029 |  |  |  | 174 | 6671 | 6.671 |  | 1040 | -0.18 | 3e-09 | 8.3333e-08 | 4.7872 | 4787208.0834 | 1.8367e-06 | 5.5626e-06 | 2.8114e-13 | 2.5786e-12
990 | 306 | 2.1098 |  |  |  | 175 | 6670 | 6.67 |  | 1045 | -0.24 | 4e-09 | 8.3333e-08 | 4.7991 | 4799102.8282 | 2.0199e-06 | 5.558e-06 | 3.4001e-13 | 2.5743e-12
995 | 306 | 2.1098 |  |  |  | 176 | 6669 | 6.669 |  | 1050 | -0.24 | 4e-09 | 8.3333e-08 | 4.8356 | 4835576.5524 | 2.0148e-06 | 5.544e-06 | 3.383e-13 | 2.5614e-12
1000 | 306 | 2.1098 |  |  |  | 177 | 6666 | 6.666 |  | 1055 | -0.25 | 4.1667e-09 | 8.3333e-08 | 4.8119 | 4811892.3179 | 2.0458e-06 | 5.5531e-06 | 3.4877e-13 | 2.5698e-12
1005 | 306 | 2.1098 |  |  |  | 178 | 6662 | 6.662 |  | 1060 | -0.26 | 4.3333e-09 | 8.3333e-08 | 4.8149 | 4814892.3179 | 2.0723e-06 | 5.552e-06 | 3.5786e-13 | 2.5687e-12
1010 | 305 | 2.1029 |  |  |  | 179 | 6658 | 6.658 |  | 1065 | -0.23 | 3.8333e-09 | 8.3333e-08 | 4.8239 | 4823892.3179 | 1.9881e-06 | 5.5485e-06 | 3.2936e-13 | 2.5655e-12
1015 | 306 | 2.1098 |  |  |  | 180 | 6655 | 6.655 |  | 1070 | -0.23 | 3.8333e-09 | 8.3333e-08 | 4.8219 | 4821892.3179 | 1.9883e-06 | 5.5493e-06 | 3.2946e-13 | 2.5662e-12
1020 | 305 | 2.1029 |  |  |  | 181 | 6651 | 6.651 |  | 1075 | -0.21 | 3.5e-09 | 8.3333e-08 | 4.8179 | 4817892.3179 | 1.9295e-06 | 5.5508e-06 | 3.1024e-13 | 2.5676e-12
1025 | 305 | 2.1029 |  |  |  | 182 | 6648 | 6.648 |  | 1080 | -0.23 | 3.8333e-09 | 8.3333e-08 | 4.808 | 4807997.573 | 1.9902e-06 | 5.5546e-06 | 3.3009e-13 | 2.5711e-12
1030 | 306 | 2.1098 |  |  |  | 183 | 6644 | 6.644 |  | 1085 | -0.24 | 4e-09 | 8.3333e-08 | 6.906 | 6906000 | 1.7892e-06 | 4.923e-06 | 2.6676e-13 | 2.0197e-12
1035 | 306 | 2.1098 |  |  |  | 184 | 6641 | 6.641 |  | 1090 | -0.25 | 4.1667e-09 | 8.3333e-08 | 3.5328 | 3532838.2493 | 2.2677e-06 | 6.1556e-06 | 4.2855e-13 | 3.1576e-12
1040 | 306 | 2.1098 |  |  |  | 185 | 6638 | 6.638 |  | 1095 | -0.25 | 4.1667e-09 | 8.3333e-08 | 3.1763 | 3176260.1801 | 2.3496e-06 | 6.3778e-06 | 4.6005e-13 | 3.3897e-12
1045 | 305 | 2.1029 |  |  |  | 186 | 6640 | 6.64 |  | 1100 | -0.33 | 5.5e-09 | 8.3333e-08 | 4.076 | 4076000 | 2.3718e-06 | 5.869e-06 | 4.6879e-13 | 2.8704e-12
1050 | 300 | 2.0684 |  |  |  | 187 | 6647 | 6.647 |  | 1105 | -0.19 | 3.1667e-09 | 8.3333e-08 | 3.327 | 3327000 | 2.1113e-06 | 6.28e-06 | 3.7147e-13 | 3.2865e-12
1055 | 303 | 2.0891 |  |  |  | 188 | 6654 | 6.654 |  | 1110 | -0.11 | 1.8333e-09 | 8.3333e-08 | 2.928 | 2928000 | 1.8362e-06 | 6.5532e-06 | 2.8098e-13 | 3.5787e-12
1060 | 303 | 2.0891 |  |  |  | 189 | 6655 | 6.655 |  | 1115 | -0.14 | 2.3333e-09 | 8.3333e-08 |  |  |  | #DIV/0! |  | #DIV/0!
1065 | 303 | 2.0891 |  |  |  | 190 | 6651 | 6.651 |  | 1120 | -0.14 | 2.3333e-09 | 8.3333e-08 |  |  |  | #DIV/0! |  | #DIV/0!
1070 | 303 | 2.0891 |  |  |  | 191 | 6648 | 6.648 |  | 1125 | -0.15 | 2.5e-09 | 8.3333e-08 |  |  |  | #DIV/0! |  | #DIV/0!
1075 | 303 | 2.0891 |  |  |  | 192 | 6645 | 6.645 |  | 1130 | -0.13 | 2.1667e-09 | 8.3333e-08 |  |  |  | #DIV/0! |  | #DIV/0!
1080 | 304 | 2.096 |  |  |  | 193 | 6645 | 6.645 |  | 1135 | -2 | 3.3333e-08 | 8.3333e-08 |  |  |  | #DIV/0! |  | #DIV/0!
1085 | 253 |  |  |  |  | 194 | 6646 | 6.646 |  | 1140 | -6 | 1e-07 | 8.3333e-08 |  |  |  | #DIV/0! |  | #DIV/0!
1090 | 483 | 3.3302 |  |  |  | 195 | 6646 | 6.646 |  |  |  | 0 | 8.3333e-08 |  |  |  | #DIV/0! |  | #DIV/0!
1095 | 373 | 2.5717 |  |  |  | 196 | 6645 | 6.645 |  |  |  | 0 | 8.3333e-08 |  |  |  | #DIV/0! |  | #DIV/0!
1100 |  | 0 |  |  |  | 197 | 6641 | 6.641 |  |  |  | 0 | 8.3333e-08 |  |  |  | #DIV/0! |  | #DIV/0!
1105 |  | 0 |  |  |  | 198 | 6639 | 6.639 |  |  |  | 0 | 8.3333e-08 |  |  |  | #DIV/0! |  | #DIV/0!
1110 |  | 0 |  |  |  | 199 | 6637 | 6.637
1115 | [5 empty] | 200 | 6637 | 6.637
1120 | [5 empty] | 201 | 6637 | 6.637
1125 | [5 empty] | 202 | 6638 | 6.638
1130 | [5 empty] | 203 | 6638 | 6.638
1135 | [5 empty] | 204 | 6643 | 6.643
1140 | [5 empty] | 205 | 6650 | 6.65
1145 | [5 empty] | 206 | 6659 | 6.659
1150 | [5 empty] | 207 | 6664 | 6.664
1155 | [5 empty] | 208 | 6665 | 6.665
1160 | [5 empty] | 209 | 6662 | 6.662
1165 | [5 empty] | 210 | 6659 | 6.659
1170 | [5 empty] | 211 | 6657 | 6.657
1175 | [5 empty] | 212 | 6654 | 6.654
1180 | [5 empty] | 213 | 6652 | 6.652
1185 | [5 empty] | 214 | 6649 | 6.649
1190 | [5 empty] | 215 | 6647 | 6.647
1195 | [5 empty] | 216 | 6644 | 6.644
1200 | [5 empty] | 217 | 6642 | 6.642
1205 | [5 empty] | 218 | 6641 | 6.641
1210 | [5 empty] | 219 | 6643 | 6.643
1215 | [5 empty] | 220 | 6652 | 6.652
1220 | [5 empty] | 221 | 6663 | 6.663
1225 | [5 empty] | 222 | 6669 | 6.669
1230 | [5 empty] | 223 | 6668 | 6.668
1235 | [5 empty] | 224 | 6666 | 6.666
1240 | [5 empty] | 225 | 6663 | 6.663
1245 | [5 empty] | 226 | 6661 | 6.661
1250 | [5 empty] | 227 | 6659 | 6.659
1255 | [5 empty] | 228 | 6657 | 6.657
1260 | [5 empty] | 229 | 6654 | 6.654
1265 | [5 empty] | 230 | 6653 | 6.653
1270 | [5 empty] | 231 | 6651 | 6.651
1275 | [5 empty] | 232 | 6648 | 6.648
1280 | [5 empty] | 233 | 6647 | 6.647
1285 | [5 empty] | 234 | 6645 | 6.645
1290 | [5 empty] | 235 | 6643 | 6.643
1295 | [5 empty] | 236 | 6641 | 6.641
1300 | [5 empty] | 237 | 6639 | 6.639
1305 | [5 empty] | 238 | 6637 | 6.637
1310 | [5 empty] | 239 | 6639 | 6.639
1315 | [5 empty] | 240 | 6640 | 6.64
1320 | [5 empty] | 241 | 6640 | 6.64
1325 | [5 empty] | 242 | 6638 | 6.638
1330 | [5 empty] | 243 | 6635 | 6.635
1335 | [5 empty] | 244 | 6615 | 6.615
1340 | [5 empty] | 245 | 6546 | 6.546
1345 | [5 empty] | 246 | 6418 | 6.418
1350 | [5 empty] | 247 | 6240 | 6.24
1355 | [5 empty] | 248 | 6028 | 6.028
1360 | [5 empty] | 249 | 5811 | 5.811
1365 | [5 empty] | 250 | 5620 | 5.62
1370 | [5 empty] | 251 | 5465 | 5.465
1375 | [5 empty] | 252 | 5315 | 5.315
1380 | [5 empty] | 253 | 5168 | 5.168
1385 | [5 empty] | 254 | 5070 | 5.07
1390 | [5 empty] | 255 | 5029 | 5.029
1395 | [5 empty] | 256 | 5026 | 5.026
1400 | [5 empty] | 257 | 5028 | 5.028
1405 | [5 empty] | 258 | 5030 | 5.03
1410 | [5 empty] | 259 | 5036 | 5.036
1415 | [5 empty] | 260 | 5040 | 5.04
1420 | [5 empty] | 261 | 5043 | 5.043
1425 | [5 empty] | 262 | 5045 | 5.045
1430 | [5 empty] | 263 | 5045 | 5.045
1435 | [5 empty] | 264 | 5045 | 5.045
1440 | [5 empty] | 265 | 5047 | 5.047
1445 | [5 empty] | 266 | 5050 | 5.05
1450 | [5 empty] | 267 | 5051 | 5.051
1455 | [5 empty] | 268 | 5047 | 5.047
1460 | [5 empty] | 269 | 5042 | 5.042
1465 | [5 empty] | 270 | 5041 | 5.041
1470 | [5 empty] | 271 | 5046 | 5.046
1475 | [5 empty] | 272 | 5051 | 5.051
1480 | [5 empty] | 273 | 5054 | 5.054
1485 | [5 empty] | 274 | 5055 | 5.055
1490 | [5 empty] | 275 | 5059 | 5.059
1495 | [5 empty] | 276 | 5061 | 5.061
1500 | [5 empty] | 277 | 5060 | 5.06
1505 | [5 empty] | 278 | 5057 | 5.057
1510 | [5 empty] | 279 | 5054 | 5.054
1515 | [5 empty] | 280 | 5056 | 5.056
1520 | [5 empty] | 281 | 5054 | 5.054
1525 | [5 empty] | 282 | 5053 | 5.053
1530 | [5 empty] | 283 | 5051 | 5.051
1535 | [5 empty] | 284 | 5054 | 5.054
1540 | [5 empty] | 285 | 5028 | 5.028
1545 | [5 empty] | 286 | 4945 | 4.945
1550 | [5 empty] | 287 | 4862 | 4.862
1555 | [5 empty] | 288 | 4836 | 4.836
1560 | [5 empty] | 289 | 4838 | 4.838
1565 | [5 empty] | 290 | 4841 | 4.841
1570 | [5 empty] | 291 | 4842 | 4.842
1575 | [5 empty] | 292 | 4851 | 4.851
1580 | [5 empty] | 293 | 4872 | 4.872
1585 | [5 empty] | 294 | 4882 | 4.882
1590 | [5 empty] | 295 | 4894 | 4.894
1595 | [5 empty] | 296 | 4895 | 4.895
1600 | [5 empty] | 297 | 4899 | 4.899
1605 | [5 empty] | 298 | 4905 | 4.905
1610 | [5 empty] | 299 | 4907 | 4.907
1615 | [5 empty] | 300 | 4908 | 4.908
1620 | [5 empty] | 301 | 4910 | 4.91
1625 | [5 empty] | 302 | 4911 | 4.911
1630 | [5 empty] | 303 | 4911 | 4.911
1635 | [5 empty] | 304 | 4908 | 4.908
1640 | [5 empty] | 305 | 4906 | 4.906
1645 | [5 empty] | 306 | 4908 | 4.908
1650 | [5 empty] | 307 | 4907 | 4.907
1655 | [5 empty] | 308 | 4906 | 4.906
1660 | [5 empty] | 309 | 4903 | 4.903
1665 | [5 empty] | 310 | 4906 | 4.906
1670 | [5 empty] | 311 | 4910 | 4.91
1675 | [5 empty] | 312 | 4912 | 4.912
1680 | [5 empty] | 313 | 4913 | 4.913
1685 | [5 empty] | 314 | 4914 | 4.914
1690 | [5 empty] | 315 | 4912 | 4.912
1695 | [5 empty] | 316 | 4912 | 4.912
1700 | [5 empty] | 317 | 4913 | 4.913
1705 | [5 empty] | 318 | 4915 | 4.915
1710 | [5 empty] | 319 | 4914 | 4.914
1715 | [5 empty] | 320 | 4910 | 4.91
1720 | [5 empty] | 321 | 4906 | 4.906
1725 | [5 empty] | 322 | 4906 | 4.906
1730 | [5 empty] | 323 | 4909 | 4.909
1735 | [5 empty] | 324 | 4913 | 4.913
1740 | [5 empty] | 325 | 4914 | 4.914
1745 | [5 empty] | 326 | 4916 | 4.916
1750 | [5 empty] | 327 | 4918 | 4.918
1755 | [5 empty] | 328 | 4919 | 4.919
1760 | [5 empty] | 329 | 4917 | 4.917
1765 | [5 empty] | 330 | 4914 | 4.914
1770 | [5 empty] | 331 | 4914 | 4.914
1775 | [5 empty] | 332 | 4917 | 4.917
1780 | [5 empty] | 333 | 4915 | 4.915
1785 | [5 empty] | 334 | 4913 | 4.913
1790 | [5 empty] | 335 | 4910 | 4.91
1795 | [5 empty] | 336 | 4912 | 4.912
1800 | [5 empty] | 337 | 4915 | 4.915
1805 | [5 empty] | 338 | 4917 | 4.917
1810 | [5 empty] | 339 | 4918 | 4.918
1815 | [5 empty] | 340 | 4918 | 4.918
1820 | [5 empty] | 341 | 4917 | 4.917
1825 | [5 empty] | 342 | 4918 | 4.918
1830 | [5 empty] | 343 | 4920 | 4.92
1835 | [5 empty] | 344 | 4920 | 4.92
1840 | [5 empty] | 345 | 4918 | 4.918
1845 | [5 empty] | 346 | 4912 | 4.912
1850 | [5 empty] | 347 | 4910 | 4.91
1855 | [5 empty] | 348 | 4910 | 4.91
1860 | [5 empty] | 349 | 4916 | 4.916
1865 | [5 empty] | 350 | 4919 | 4.919
1870 | [5 empty] | 351 | 4919 | 4.919
1875 | [5 empty] | 352 | 4921 | 4.921
1880 | [5 empty] | 353 | 4924 | 4.924
1885 | [5 empty] | 354 | 4925 | 4.925
1890 | [5 empty] | 355 | 4922 | 4.922
1895 | [5 empty] | 356 | 4917 | 4.917
1900 | [5 empty] | 357 | 4918 | 4.918
1905 | [5 empty] | 358 | 4922 | 4.922
1910 | [5 empty] | 359 | 4917 | 4.917
1915 | [5 empty] | 360 | 4914 | 4.914
1920 | [5 empty] | 361 | 4912 | 4.912
1925 | [5 empty] | 362 | 4919 | 4.919
1930 | [5 empty] | 363 | 4935 | 4.935
1935 | [5 empty] | 364 | 4975 | 4.975
1940 | [5 empty] | 365 | 5053 | 5.053
1945 | [5 empty] | 366 | 5172 | 5.172
1950 | [5 empty] | 367 | 5321 | 5.321
1955 | [5 empty] | 368 | 5485 | 5.485
1960 | [5 empty] | 369 | 5656 | 5.656
1965 | [5 empty] | 370 | 5819 | 5.819
1970 | [5 empty] | 371 | 5958 | 5.958
1975 | [5 empty] | 372 | 6061 | 6.061
1980 | [5 empty] | 373 | 6142 | 6.142
1985 | [5 empty] | 374 | 6214 | 6.214
1990 | [5 empty] | 375 | 6290 | 6.29
1995 | [5 empty] | 376 | 6360 | 6.36
2000 | [5 empty] | 377 | 6406 | 6.406
2005 | [5 empty] | 378 | 6426 | 6.426
2010 | [5 empty] | 379 | 6425 | 6.425
2015 | [5 empty] | 380 | 6423 | 6.423
2020 | [5 empty] | 381 | 6427 | 6.427
2025 | [5 empty] | 382 | 6429 | 6.429
2030 | [5 empty] | 383 | 6434 | 6.434
2035 | [5 empty] | 384 | 6434 | 6.434
2040 | [5 empty] | 385 | 6427 | 6.427
2045 | [5 empty] | 386 | 6420 | 6.42
2050 | [5 empty] | 387 | 6414 | 6.414
2055 | [5 empty] | 388 | 6418 | 6.418
2060 | [5 empty] | 389 | 6423 | 6.423
2065 | [5 empty] | 390 | 6432 | 6.432
2070 | [5 empty] | 391 | 6441 | 6.441
2075 | [5 empty] | 392 | 6443 | 6.443
2080 | [5 empty] | 393 | 6441 | 6.441
2085 | [5 empty] | 394 | 6439 | 6.439
2090 | [5 empty] | 395 | 6437 | 6.437
2095 | [5 empty] | 396 | 6435 | 6.435
2100 | [5 empty] | 397 | 6433 | 6.433
2105 | [5 empty] | 398 | 6425 | 6.425
2110 | [5 empty] | 399 | 6422 | 6.422
2115 | [5 empty] | 400 | 6420 | 6.42
2120 | [5 empty] | 401 | 6424 | 6.424
2125 | [5 empty] | 402 | 6425 | 6.425
2130 | [5 empty] | 403 | 6425 | 6.425
2135 | [5 empty] | 404 | 6425 | 6.425
2140 | [5 empty] | 405 | 6426 | 6.426
2145 | [5 empty] | 406 | 6430 | 6.43
2150 | [5 empty] | 407 | 6436 | 6.436
2155 | [5 empty] | 408 | 6441 | 6.441
2160 | [5 empty] | 409 | 6445 | 6.445
2165 | [5 empty] | 410 | 6446 | 6.446
2170 | [5 empty] | 411 | 6440 | 6.44
2175 | [5 empty] | 412 | 6436 | 6.436
2180 | [5 empty] | 413 | 6433 | 6.433
2185 | [5 empty] | 414 | 6438 | 6.438
2190 | [5 empty] | 415 | 6440 | 6.44
2195 | [5 empty] | 416 | 6440 | 6.44
2200 | [5 empty] | 417 | 6440 | 6.44
2205 | [5 empty] | 418 | 6439 | 6.439
2210 | [5 empty] | 419 | 6439 | 6.439
2215 | [5 empty] | 420 | 6438 | 6.438
2220 | [5 empty] | 421 | 6438 | 6.438
2225 | [5 empty] | 422 | 6437 | 6.437
2230 | [5 empty] | 423 | 6434 | 6.434
2235 | [5 empty] | 424 | 6428 | 6.428
2240 | [5 empty] | 425 | 6425 | 6.425
2245 | [5 empty] | 426 | 6425 | 6.425
[6 empty] | 427 | 6429 | 6.429
[6 empty] | 428 | 6432 | 6.432
[6 empty] | 429 | 6431 | 6.431
[6 empty] | 430 | 6431 | 6.431
[6 empty] | 431 | 6430 | 6.43
[6 empty] | 432 | 6429 | 6.429
[6 empty] | 433 | 6427 | 6.427
[6 empty] | 434 | 6425 | 6.425
[6 empty] | 435 | 6426 | 6.426
[6 empty] | 436 | 6428 | 6.428
[6 empty] | 437 | 6422 | 6.422
[6 empty] | 438 | 6422 | 6.422
[6 empty] | 439 | 6428 | 6.428
[6 empty] | 440 | 6443 | 6.443
[6 empty] | 441 | 6448 | 6.448
[6 empty] | 442 | 6449 | 6.449
[6 empty] | 443 | 6449 | 6.449
[6 empty] | 444 | 6448 | 6.448
[6 empty] | 445 | 6448 | 6.448
[6 empty] | 446 | 6447 | 6.447
[6 empty] | 447 | 6447 | 6.447
[6 empty] | 448 | 6446 | 6.446
[6 empty] | 449 | 6445 | 6.445
[6 empty] | 450 | 6438 | 6.438
[6 empty] | 451 | 6436 | 6.436
[6 empty] | 452 | 6436 | 6.436
[6 empty] | 453 | 6440 | 6.44
[6 empty] | 454 | 6442 | 6.442
[6 empty] | 455 | 6442 | 6.442
[6 empty] | 456 | 6444 | 6.444
[6 empty] | 457 | 6445 | 6.445
[6 empty] | 458 | 6443 | 6.443
[6 empty] | 459 | 6440 | 6.44
[6 empty] | 460 | 6438 | 6.438
[6 empty] | 461 | 6440 | 6.44
[6 empty] | 462 | 6442 | 6.442
[6 empty] | 463 | 6435 | 6.435
[6 empty] | 464 | 6432 | 6.432
[6 empty] | 465 | 6429 | 6.429
[6 empty] | 466 | 6435 | 6.435
[6 empty] | 467 | 6437 | 6.437
[6 empty] | 468 | 6438 | 6.438
[6 empty] | 469 | 6439 | 6.439
[6 empty] | 470 | 6439 | 6.439
[6 empty] | 471 | 6439 | 6.439
[6 empty] | 472 | 6439 | 6.439
[6 empty] | 473 | 6438 | 6.438
[6 empty] | 474 | 6436 | 6.436
[6 empty] | 475 | 6434 | 6.434
[6 empty] | 476 | 6427 | 6.427
[6 empty] | 477 | 6426 | 6.426
[6 empty] | 478 | 6426 | 6.426
[6 empty] | 479 | 6432 | 6.432
[6 empty] | 480 | 6433 | 6.433
[6 empty] | 481 | 6433 | 6.433
[6 empty] | 482 | 6420 | 6.42
[6 empty] | 483 | 6381 | 6.381
[6 empty] | 484 | 6338 | 6.338
[6 empty] | 485 | 6331 | 6.331
[6 empty] | 486 | 6347 | 6.347
[6 empty] | 487 | 6370 | 6.37
[6 empty] | 488 | 6373 | 6.373
[6 empty] | 489 | 6363 | 6.363
[6 empty] | 490 | 6357 | 6.357
[6 empty] | 491 | 6356 | 6.356
[6 empty] | 492 | 6363 | 6.363
[6 empty] | 493 | 6365 | 6.365
[6 empty] | 494 | 6365 | 6.365
[6 empty] | 495 | 6365 | 6.365
[6 empty] | 496 | 6364 | 6.364
[6 empty] | 497 | 6361 | 6.361
[6 empty] | 498 | 6356 | 6.356
[6 empty] | 499 | 6361 | 6.361
[6 empty] | 500 | 6371 | 6.371
[6 empty] | 501 | 6380 | 6.38
[6 empty] | 502 | 6378 | 6.378
[6 empty] | 503 | 6377 | 6.377
[6 empty] | 504 | 6376 | 6.376
[6 empty] | 505 | 6382 | 6.382
[6 empty] | 506 | 6384 | 6.384
[6 empty] | 507 | 6385 | 6.385
[6 empty] | 508 | 6386 | 6.386
[6 empty] | 509 | 6384 | 6.384
[6 empty] | 510 | 6382 | 6.382
[6 empty] | 511 | 6380 | 6.38
[6 empty] | 512 | 6381 | 6.381
[6 empty] | 513 | 6384 | 6.384
[6 empty] | 514 | 6384 | 6.384
[6 empty] | 515 | 6375 | 6.375
[6 empty] | 516 | 6371 | 6.371
[6 empty] | 517 | 6371 | 6.371
[6 empty] | 518 | 6378 | 6.378
[6 empty] | 519 | 6381 | 6.381
[6 empty] | 520 | 6381 | 6.381
[6 empty] | 521 | 6382 | 6.382
[6 empty] | 522 | 6383 | 6.383
[6 empty] | 523 | 6384 | 6.384
[6 empty] | 524 | 6382 | 6.382
[6 empty] | 525 | 6380 | 6.38
[6 empty] | 526 | 6378 | 6.378
[6 empty] | 527 | 6377 | 6.377
[6 empty] | 528 | 6371 | 6.371
[6 empty] | 529 | 6370 | 6.37
[6 empty] | 530 | 6370 | 6.37
[6 empty] | 531 | 6375 | 6.375
[6 empty] | 532 | 6377 | 6.377
[6 empty] | 533 | 6378 | 6.378
[6 empty] | 534 | 6379 | 6.379
[6 empty] | 535 | 6379 | 6.379
[6 empty] | 536 | 6377 | 6.377
[6 empty] | 537 | 6376 | 6.376
[6 empty] | 538 | 6377 | 6.377
[6 empty] | 539 | 6379 | 6.379
[6 empty] | 540 | 6377 | 6.377
[6 empty] | 541 | 6369 | 6.369
[6 empty] | 542 | 6366 | 6.366
[6 empty] | 543 | 6368 | 6.368
[6 empty] | 544 | 6374 | 6.374
[6 empty] | 545 | 6375 | 6.375
[6 empty] | 546 | 6376 | 6.376
[6 empty] | 547 | 6378 | 6.378
[6 empty] | 548 | 6379 | 6.379
[6 empty] | 549 | 6380 | 6.38
[6 empty] | 550 | 6378 | 6.378
[6 empty] | 551 | 6376 | 6.376
[6 empty] | 552 | 6374 | 6.374
[6 empty] | 553 | 6371 | 6.371
[6 empty] | 554 | 6365 | 6.365
[6 empty] | 555 | 6364 | 6.364
[6 empty] | 556 | 6365 | 6.365
[6 empty] | 557 | 6371 | 6.371
[6 empty] | 558 | 6374 | 6.374
[6 empty] | 559 | 6375 | 6.375
[6 empty] | 560 | 6375 | 6.375
[6 empty] | 561 | 6375 | 6.375
[6 empty] | 562 | 6373 | 6.373
[6 empty] | 563 | 6372 | 6.372
[6 empty] | 564 | 6373 | 6.373
[6 empty] | 565 | 6376 | 6.376
[6 empty] | 566 | 6372 | 6.372
[6 empty] | 567 | 6364 | 6.364
[6 empty] | 568 | 6361 | 6.361
[6 empty] | 569 | 6365 | 6.365
[6 empty] | 570 | 6371 | 6.371
[6 empty] | 571 | 6372 | 6.372
[6 empty] | 572 | 6374 | 6.374
[6 empty] | 573 | 6376 | 6.376
[6 empty] | 574 | 6377 | 6.377
[6 empty] | 575 | 6376 | 6.376
[6 empty] | 576 | 6374 | 6.374
[6 empty] | 577 | 6371 | 6.371
[6 empty] | 578 | 6371 | 6.371
[6 empty] | 579 | 6367 | 6.367
[6 empty] | 580 | 6363 | 6.363
[6 empty] | 581 | 6362 | 6.362
[6 empty] | 582 | 6364 | 6.364
[6 empty] | 583 | 6369 | 6.369
[6 empty] | 584 | 6371 | 6.371
[6 empty] | 585 | 6371 | 6.371
[6 empty] | 586 | 6372 | 6.372
[6 empty] | 587 | 6372 | 6.372
[6 empty] | 588 | 6369 | 6.369
[6 empty] | 589 | 6369 | 6.369
[6 empty] | 590 | 6370 | 6.37
[6 empty] | 591 | 6372 | 6.372
[6 empty] | 592 | 6368 | 6.368
[6 empty] | 593 | 6362 | 6.362
[6 empty] | 594 | 6359 | 6.359
[6 empty] | 595 | 6362 | 6.362
[6 empty] | 596 | 6367 | 6.367
[6 empty] | 597 | 6369 | 6.369
[6 empty] | 598 | 6370 | 6.37
[6 empty] | 599 | 6372 | 6.372
[6 empty] | 600 | 6372 | 6.372
[6 empty] | 601 | 6359 | 6.359
[6 empty] | 602 | 6309 | 6.309
[6 empty] | 603 | 6202 | 6.202
[6 empty] | 604 | 6049 | 6.049
[6 empty] | 605 | 5891 | 5.891
[6 empty] | 606 | 5791 | 5.791
[6 empty] | 607 | 5759 | 5.759
[6 empty] | 608 | 5760 | 5.76
[6 empty] | 609 | 5764 | 5.764
[6 empty] | 610 | 5766 | 5.766
[6 empty] | 611 | 5768 | 5.768
[6 empty] | 612 | 5771 | 5.771
[6 empty] | 613 | 5770 | 5.77
[6 empty] | 614 | 5768 | 5.768
[6 empty] | 615 | 5770 | 5.77
[6 empty] | 616 | 5773 | 5.773
[6 empty] | 617 | 5775 | 5.775
[6 empty] | 618 | 5769 | 5.769
[6 empty] | 619 | 5762 | 5.762
[6 empty] | 620 | 5760 | 5.76
[6 empty] | 621 | 5767 | 5.767
[6 empty] | 622 | 5773 | 5.773
[6 empty] | 623 | 5776 | 5.776
[6 empty] | 624 | 5777 | 5.777
[6 empty] | 625 | 5780 | 5.78
[6 empty] | 626 | 5782 | 5.782
[6 empty] | 627 | 5782 | 5.782
[6 empty] | 628 | 5779 | 5.779
[6 empty] | 629 | 5776 | 5.776
[6 empty] | 630 | 5777 | 5.777
[6 empty] | 631 | 5772 | 5.772
[6 empty] | 632 | 5769 | 5.769
[6 empty] | 633 | 5766 | 5.766
[6 empty] | 634 | 5771 | 5.771
[6 empty] | 635 | 5777 | 5.777
[6 empty] | 636 | 5780 | 5.78
[6 empty] | 637 | 5784 | 5.784
[6 empty] | 638 | 5790 | 5.79
[6 empty] | 639 | 5793 | 5.793
[6 empty] | 640 | 5794 | 5.794
[6 empty] | 641 | 5794 | 5.794
[6 empty] | 642 | 5797 | 5.797
[6 empty] | 643 | 5798 | 5.798
[6 empty] | 644 | 5789 | 5.789
[6 empty] | 645 | 5782 | 5.782
[6 empty] | 646 | 5779 | 5.779
[6 empty] | 647 | 5788 | 5.788
[6 empty] | 648 | 5794 | 5.794
[6 empty] | 649 | 5795 | 5.795
[6 empty] | 650 | 5797 | 5.797
[6 empty] | 651 | 5801 | 5.801
[6 empty] | 652 | 5802 | 5.802
[6 empty] | 653 | 5801 | 5.801
[6 empty] | 654 | 5796 | 5.796
[6 empty] | 655 | 5793 | 5.793
[6 empty] | 656 | 5796 | 5.796
[6 empty] | 657 | 5790 | 5.79
[6 empty] | 658 | 5787 | 5.787
[6 empty] | 659 | 5784 | 5.784
[6 empty] | 660 | 5790 | 5.79
[6 empty] | 661 | 5794 | 5.794
[6 empty] | 662 | 5797 | 5.797
[6 empty] | 663 | 5798 | 5.798
[6 empty] | 664 | 5798 | 5.798
[6 empty] | 665 | 5764 | 5.764
[6 empty] | 666 | 5645 | 5.645
[6 empty] | 667 | 5537 | 5.537
[6 empty] | 668 | 5498 | 5.498
[6 empty] | 669 | 5508 | 5.508
[6 empty] | 670 | 5508 | 5.508
[6 empty] | 671 | 5526 | 5.526
[6 empty] | 672 | 5561 | 5.561
[6 empty] | 673 | 5596 | 5.596
[6 empty] | 674 | 5606 | 5.606
[6 empty] | 675 | 5607 | 5.607
[6 empty] | 676 | 5608 | 5.608
[6 empty] | 677 | 5612 | 5.612
[6 empty] | 678 | 5614 | 5.614
[6 empty] | 679 | 5613 | 5.613
[6 empty] | 680 | 5609 | 5.609
[6 empty] | 681 | 5607 | 5.607
[6 empty] | 682 | 5609 | 5.609
[6 empty] | 683 | 5603 | 5.603
[6 empty] | 684 | 5600 | 5.6
[6 empty] | 685 | 5598 | 5.598
[6 empty] | 686 | 5605 | 5.605
[6 empty] | 687 | 5610 | 5.61
[6 empty] | 688 | 5612 | 5.612
[6 empty] | 689 | 5613 | 5.613
[6 empty] | 690 | 5613 | 5.613
[6 empty] | 691 | 5611 | 5.611
[6 empty] | 692 | 5612 | 5.612
[6 empty] | 693 | 5613 | 5.613
[6 empty] | 694 | 5615 | 5.615
[6 empty] | 695 | 5615 | 5.615
[6 empty] | 696 | 5605 | 5.605
[6 empty] | 697 | 5600 | 5.6
[6 empty] | 698 | 5598 | 5.598
[6 empty] | 699 | 5608 | 5.608
[6 empty] | 700 | 5612 | 5.612
[6 empty] | 701 | 5615 | 5.615
[6 empty] | 702 | 5618 | 5.618
[6 empty] | 703 | 5620 | 5.62
[6 empty] | 704 | 5620 | 5.62
[6 empty] | 705 | 5617 | 5.617
[6 empty] | 706 | 5613 | 5.613
[6 empty] | 707 | 5613 | 5.613
[6 empty] | 708 | 5614 | 5.614
[6 empty] | 709 | 5609 | 5.609
[6 empty] | 710 | 5606 | 5.606
[6 empty] | 711 | 5604 | 5.604
[6 empty] | 712 | 5610 | 5.61
[6 empty] | 713 | 5614 | 5.614
[6 empty] | 714 | 5617 | 5.617
[6 empty] | 715 | 5619 | 5.619
[6 empty] | 716 | 5620 | 5.62
[6 empty] | 717 | 5619 | 5.619
[6 empty] | 718 | 5618 | 5.618
[6 empty] | 719 | 5618 | 5.618
[6 empty] | 720 | 5606 | 5.606
[6 empty] | 721 | 5547 | 5.547
[6 empty] | 722 | 5418 | 5.418
[6 empty] | 723 | 5272 | 5.272
[6 empty] | 724 | 5171 | 5.171
[6 empty] | 725 | 5135 | 5.135
[6 empty] | 726 | 5135 | 5.135
[6 empty] | 727 | 5135 | 5.135
[6 empty] | 728 | 5138 | 5.138
[6 empty] | 729 | 5142 | 5.142
[6 empty] | 730 | 5143 | 5.143
[6 empty] | 731 | 5139 | 5.139
[6 empty] | 732 | 5136 | 5.136
[6 empty] | 733 | 5136 | 5.136
[6 empty] | 734 | 5138 | 5.138
[6 empty] | 735 | 5132 | 5.132
[6 empty] | 736 | 5129 | 5.129
[6 empty] | 737 | 5127 | 5.127
[6 empty] | 738 | 5136 | 5.136
[6 empty] | 739 | 5140 | 5.14
[6 empty] | 740 | 5142 | 5.142
[6 empty] | 741 | 5143 | 5.143
[6 empty] | 742 | 5143 | 5.143
[6 empty] | 743 | 5143 | 5.143
[6 empty] | 744 | 5143 | 5.143
[6 empty] | 745 | 5145 | 5.145
[6 empty] | 746 | 5145 | 5.145
[6 empty] | 747 | 5143 | 5.143
[6 empty] | 748 | 5132 | 5.132
[6 empty] | 749 | 5130 | 5.13
[6 empty] | 750 | 5130 | 5.13
[6 empty] | 751 | 5140 | 5.14
[6 empty] | 752 | 5143 | 5.143
[6 empty] | 753 | 5144 | 5.144
[6 empty] | 754 | 5147 | 5.147
[6 empty] | 755 | 5149 | 5.149
[6 empty] | 756 | 5149 | 5.149
[6 empty] | 757 | 5146 | 5.146
[6 empty] | 758 | 5143 | 5.143
[6 empty] | 759 | 5144 | 5.144
[6 empty] | 760 | 5142 | 5.142
[6 empty] | 761 | 5127 | 5.127
[6 empty] | 762 | 5115 | 5.115
[6 empty] | 763 | 5112 | 5.112
[6 empty] | 764 | 5120 | 5.12
[6 empty] | 765 | 5123 | 5.123
[6 empty] | 766 | 5125 | 5.125
[6 empty] | 767 | 5127 | 5.127
[6 empty] | 768 | 5125 | 5.125
[6 empty] | 769 | 5125 | 5.125
[6 empty] | 770 | 5127 | 5.127
[6 empty] | 771 | 5128 | 5.128
[6 empty] | 772 | 5128 | 5.128
[6 empty] | 773 | 5123 | 5.123
[6 empty] | 774 | 5114 | 5.114
[6 empty] | 775 | 5111 | 5.111
[6 empty] | 776 | 5113 | 5.113
[6 empty] | 777 | 5121 | 5.121
[6 empty] | 778 | 5124 | 5.124
[6 empty] | 779 | 5127 | 5.127
[6 empty] | 780 | 5129 | 5.129
[6 empty] | 781 | 5132 | 5.132
[6 empty] | 782 | 5131 | 5.131
[6 empty] | 783 | 5127 | 5.127
[6 empty] | 784 | 5124 | 5.124
[6 empty] | 785 | 5127 | 5.127
[6 empty] | 786 | 5127 | 5.127
[6 empty] | 787 | 5122 | 5.122
[6 empty] | 788 | 5117 | 5.117
[6 empty] | 789 | 5117 | 5.117
[6 empty] | 790 | 5124 | 5.124
[6 empty] | 791 | 5127 | 5.127
[6 empty] | 792 | 5129 | 5.129
[6 empty] | 793 | 5131 | 5.131
[6 empty] | 794 | 5130 | 5.13
[6 empty] | 795 | 5131 | 5.131
[6 empty] | 796 | 5131 | 5.131
[6 empty] | 797 | 5132 | 5.132
[6 empty] | 798 | 5130 | 5.13
[6 empty] | 799 | 5124 | 5.124
[6 empty] | 800 | 5116 | 5.116
[6 empty] | 801 | 5116 | 5.116
[6 empty] | 802 | 5119 | 5.119
[6 empty] | 803 | 5126 | 5.126
[6 empty] | 804 | 5128 | 5.128
[6 empty] | 805 | 5130 | 5.13
[6 empty] | 806 | 5134 | 5.134
[6 empty] | 807 | 5135 | 5.135
[6 empty] | 808 | 5134 | 5.134
[6 empty] | 809 | 5129 | 5.129
[6 empty] | 810 | 5128 | 5.128
[6 empty] | 811 | 5131 | 5.131
[6 empty] | 812 | 5128 | 5.128
[6 empty] | 813 | 5121 | 5.121
[6 empty] | 814 | 5117 | 5.117
[6 empty] | 815 | 5120 | 5.12
[6 empty] | 816 | 5128 | 5.128
[6 empty] | 817 | 5131 | 5.131
[6 empty] | 818 | 5132 | 5.132
[6 empty] | 819 | 5132 | 5.132
[6 empty] | 820 | 5133 | 5.133
[6 empty] | 821 | 5134 | 5.134
[6 empty] | 822 | 5134 | 5.134
[6 empty] | 823 | 5134 | 5.134
[6 empty] | 824 | 5132 | 5.132
[6 empty] | 825 | 5126 | 5.126
[6 empty] | 826 | 5120 | 5.12
[6 empty] | 827 | 5118 | 5.118
[6 empty] | 828 | 5122 | 5.122
[6 empty] | 829 | 5128 | 5.128
[6 empty] | 830 | 5132 | 5.132
[6 empty] | 831 | 5133 | 5.133
[6 empty] | 832 | 5137 | 5.137
[6 empty] | 833 | 5137 | 5.137
[6 empty] | 834 | 5135 | 5.135
[6 empty] | 835 | 5130 | 5.13
[6 empty] | 836 | 5131 | 5.131
[6 empty] | 837 | 5134 | 5.134
[6 empty] | 838 | 5133 | 5.133
[6 empty] | 839 | 5135 | 5.135
[6 empty] | 840 | 5120 | 5.12
[6 empty] | 841 | 5097 | 5.097
[6 empty] | 842 | 5031 | 5.031
[6 empty] | 843 | 4976 | 4.976
[6 empty] | 844 | 4947 | 4.947
[6 empty] | 845 | 4952 | 4.952
[6 empty] | 846 | 4957 | 4.957
[6 empty] | 847 | 4957 | 4.957
[6 empty] | 848 | 4957 | 4.957
[6 empty] | 849 | 4957 | 4.957
[6 empty] | 850 | 4955 | 4.955
[6 empty] | 851 | 4952 | 4.952
[6 empty] | 852 | 4949 | 4.949
[6 empty] | 853 | 4950 | 4.95
[6 empty] | 854 | 4953 | 4.953
[6 empty] | 855 | 4957 | 4.957
[6 empty] | 856 | 4960 | 4.96
[6 empty] | 857 | 4961 | 4.961
[6 empty] | 858 | 4963 | 4.963
[6 empty] | 859 | 4963 | 4.963
[6 empty] | 860 | 4960 | 4.96
[6 empty] | 861 | 4960 | 4.96
[6 empty] | 862 | 4961 | 4.961
[6 empty] | 863 | 4964 | 4.964
[6 empty] | 864 | 4961 | 4.961
[6 empty] | 865 | 4957 | 4.957
[6 empty] | 866 | 4955 | 4.955
[6 empty] | 867 | 4959 | 4.959
[6 empty] | 868 | 4963 | 4.963
[6 empty] | 869 | 4964 | 4.964
[6 empty] | 870 | 4965 | 4.965
[6 empty] | 871 | 4967 | 4.967
[6 empty] | 872 | 4968 | 4.968
[6 empty] | 873 | 4968 | 4.968
[6 empty] | 874 | 4968 | 4.968
[6 empty] | 875 | 4967 | 4.967
[6 empty] | 876 | 4965 | 4.965
[6 empty] | 877 | 4958 | 4.958
[6 empty] | 878 | 4954 | 4.954
[6 empty] | 879 | 4955 | 4.955
[6 empty] | 880 | 4960 | 4.96
[6 empty] | 881 | 4964 | 4.964
[6 empty] | 882 | 4965 | 4.965
[6 empty] | 883 | 4968 | 4.968
[6 empty] | 884 | 4968 | 4.968
[6 empty] | 885 | 4940 | 4.94
[6 empty] | 886 | 4846 | 4.846
[6 empty] | 887 | 4756 | 4.756
[6 empty] | 888 | 4727 | 4.727
[6 empty] | 889 | 4737 | 4.737
[6 empty] | 890 | 4737 | 4.737
[6 empty] | 891 | 4739 | 4.739
[6 empty] | 892 | 4745 | 4.745
[6 empty] | 893 | 4773 | 4.773
[6 empty] | 894 | 4800 | 4.8
[6 empty] | 895 | 4814 | 4.814
[6 empty] | 896 | 4816 | 4.816
[6 empty] | 897 | 4817 | 4.817
[6 empty] | 898 | 4818 | 4.818
[6 empty] | 899 | 4818 | 4.818
[6 empty] | 900 | 4817 | 4.817
[6 empty] | 901 | 4815 | 4.815
[6 empty] | 902 | 4814 | 4.814
[6 empty] | 903 | 4808 | 4.808
[6 empty] | 904 | 4806 | 4.806
[6 empty] | 905 | 4807 | 4.807
[6 empty] | 906 | 4812 | 4.812
[6 empty] | 907 | 4815 | 4.815
[6 empty] | 908 | 4817 | 4.817
[6 empty] | 909 | 4819 | 4.819
[6 empty] | 910 | 4821 | 4.821
[6 empty] | 911 | 4820 | 4.82
[6 empty] | 912 | 4817 | 4.817
[6 empty] | 913 | 4815 | 4.815
[6 empty] | 914 | 4817 | 4.817
[6 empty] | 915 | 4821 | 4.821
[6 empty] | 916 | 4816 | 4.816
[6 empty] | 917 | 4812 | 4.812
[6 empty] | 918 | 4810 | 4.81
[6 empty] | 919 | 4814 | 4.814
[6 empty] | 920 | 4818 | 4.818
[6 empty] | 921 | 4820 | 4.82
[6 empty] | 922 | 4820 | 4.82
[6 empty] | 923 | 4822 | 4.822
[6 empty] | 924 | 4824 | 4.824
[6 empty] | 925 | 4825 | 4.825
[6 empty] | 926 | 4822 | 4.822
[6 empty] | 927 | 4819 | 4.819
[6 empty] | 928 | 4818 | 4.818
[6 empty] | 929 | 4813 | 4.813
[6 empty] | 930 | 4813 | 4.813
[6 empty] | 931 | 4813 | 4.813
[6 empty] | 932 | 4816 | 4.816
[6 empty] | 933 | 4819 | 4.819
[6 empty] | 934 | 4821 | 4.821
[6 empty] | 935 | 4822 | 4.822
[6 empty] | 936 | 4823 | 4.823
[6 empty] | 937 | 4821 | 4.821
[6 empty] | 938 | 4819 | 4.819
[6 empty] | 939 | 4820 | 4.82
[6 empty] | 940 | 4823 | 4.823
[6 empty] | 941 | 4824 | 4.824
[6 empty] | 942 | 4818 | 4.818
[6 empty] | 943 | 4814 | 4.814
[6 empty] | 944 | 4813 | 4.813
[6 empty] | 945 | 4819 | 4.819
[6 empty] | 946 | 4822 | 4.822
[6 empty] | 947 | 4824 | 4.824
[6 empty] | 948 | 4825 | 4.825
[6 empty] | 949 | 4826 | 4.826
[6 empty] | 950 | 4826 | 4.826
[6 empty] | 951 | 4825 | 4.825
[6 empty] | 952 | 4823 | 4.823
[6 empty] | 953 | 4821 | 4.821
[6 empty] | 954 | 4818 | 4.818
[6 empty] | 955 | 4815 | 4.815
[6 empty] | 956 | 4816 | 4.816
[6 empty] | 957 | 4823 | 4.823
[6 empty] | 958 | 4875 | 4.875
[6 empty] | 959 | 5000 | 5
[6 empty] | 960 | 5217 | 5.217
[6 empty] | 961 | 5493 | 5.493
[6 empty] | 962 | 5788 | 5.788
[6 empty] | 963 | 6090 | 6.09
[6 empty] | 964 | 6380 | 6.38
[6 empty] | 965 | 6626 | 6.626
[6 empty] | 966 | 6793 | 6.793
[6 empty] | 967 | 6884 | 6.884
[6 empty] | 968 | 6915 | 6.915
[6 empty] | 969 | 6912 | 6.912
[6 empty] | 970 | 6902 | 6.902
[6 empty] | 971 | 6892 | 6.892
[6 empty] | 972 | 6890 | 6.89
[6 empty] | 973 | 6889 | 6.889
[6 empty] | 974 | 6888 | 6.888
[6 empty] | 975 | 6886 | 6.886
[6 empty] | 976 | 6883 | 6.883
[6 empty] | 977 | 6881 | 6.881
[6 empty] | 978 | 6881 | 6.881
[6 empty] | 979 | 6885 | 6.885
[6 empty] | 980 | 6896 | 6.896
[6 empty] | 981 | 6904 | 6.904
[6 empty] | 982 | 6912 | 6.912
[6 empty] | 983 | 6909 | 6.909
[6 empty] | 984 | 6909 | 6.909
[6 empty] | 985 | 6905 | 6.905
[6 empty] | 986 | 6903 | 6.903
[6 empty] | 987 | 6900 | 6.9
[6 empty] | 988 | 6897 | 6.897
[6 empty] | 989 | 6895 | 6.895
[6 empty] | 990 | 6897 | 6.897
[6 empty] | 991 | 6896 | 6.896
[6 empty] | 992 | 6897 | 6.897
[6 empty] | 993 | 6897 | 6.897
[6 empty] | 994 | 6898 | 6.898
[6 empty] | 995 | 6899 | 6.899
[6 empty] | 996 | 6899 | 6.899
[6 empty] | 997 | 6899 | 6.899
[6 empty] | 998 | 6900 | 6.9
[6 empty] | 999 | 6898 | 6.898
[6 empty] | 1000 | 6893 | 6.893
[6 empty] | 1001 | 6891 | 6.891
[6 empty] | 1002 | 6892 | 6.892
[6 empty] | 1003 | 6895 | 6.895
[6 empty] | 1004 | 6894 | 6.894
[6 empty] | 1005 | 6895 | 6.895
[6 empty] | 1006 | 6891 | 6.891
[6 empty] | 1007 | 6893 | 6.893
[6 empty] | 1008 | 6893 | 6.893
[6 empty] | 1009 | 6898 | 6.898
[6 empty] | 1010 | 6898 | 6.898
[6 empty] | 1011 | 6894 | 6.894
[6 empty] | 1012 | 6891 | 6.891
[6 empty] | 1013 | 6892 | 6.892
[6 empty] | 1014 | 6896 | 6.896
[6 empty] | 1015 | 6898 | 6.898
[6 empty] | 1016 | 6898 | 6.898
[6 empty] | 1017 | 6900 | 6.9
[6 empty] | 1018 | 6903 | 6.903
[6 empty] | 1019 | 6903 | 6.903
[6 empty] | 1020 | 6906 | 6.906
[6 empty] | 1021 | 6909 | 6.909
[6 empty] | 1022 | 6913 | 6.913
[6 empty] | 1023 | 6911 | 6.911
[6 empty] | 1024 | 6906 | 6.906
[6 empty] | 1025 | 6903 | 6.903
[6 empty] | 1026 | 6903 | 6.903
[6 empty] | 1027 | 6901 | 6.901
[6 empty] | 1028 | 6901 | 6.901
[6 empty] | 1029 | 6903 | 6.903
[6 empty] | 1030 | 6905 | 6.905
[6 empty] | 1031 | 6906 | 6.906
[6 empty] | 1032 | 6902 | 6.902
[6 empty] | 1033 | 6898 | 6.898
[6 empty] | 1034 | 6897 | 6.897
[6 empty] | 1035 | 6899 | 6.899
[6 empty] | 1036 | 6901 | 6.901
[6 empty] | 1037 | 6903 | 6.903
[6 empty] | 1038 | 6902 | 6.902
[6 empty] | 1039 | 6900 | 6.9
[6 empty] | 1040 | 6897 | 6.897
[6 empty] | 1041 | 6897 | 6.897
[6 empty] | 1042 | 6899 | 6.899
[6 empty] | 1043 | 6904 | 6.904
[6 empty] | 1044 | 6903 | 6.903
[6 empty] | 1045 | 6902 | 6.902
[6 empty] | 1046 | 6898 | 6.898
[6 empty] | 1047 | 6898 | 6.898
[6 empty] | 1048 | 6897 | 6.897
[6 empty] | 1049 | 6904 | 6.904
[6 empty] | 1050 | 6904 | 6.904
[6 empty] | 1051 | 6907 | 6.907
[6 empty] | 1052 | 6902 | 6.902
[6 empty] | 1053 | 6902 | 6.902
[6 empty] | 1054 | 6900 | 6.9
[6 empty] | 1055 | 6901 | 6.901
[6 empty] | 1056 | 6903 | 6.903
[6 empty] | 1057 | 6908 | 6.908
[6 empty] | 1058 | 6913 | 6.913
[6 empty] | 1059 | 6910 | 6.91
[6 empty] | 1060 | 6904 | 6.904
[6 empty] | 1061 | 6901 | 6.901
[6 empty] | 1062 | 6901 | 6.901
[6 empty] | 1063 | 6907 | 6.907
[6 empty] | 1064 | 6909 | 6.909
[6 empty] | 1065 | 6913 | 6.913
[6 empty] | 1066 | 6908 | 6.908
[6 empty] | 1067 | 6907 | 6.907
[6 empty] | 1068 | 6904 | 6.904
[6 empty] | 1069 | 6908 | 6.908
[6 empty] | 1070 | 6911 | 6.911
[6 empty] | 1071 | 6913 | 6.913
[6 empty] | 1072 | 6911 | 6.911
[6 empty] | 1073 | 6907 | 6.907
[6 empty] | 1074 | 6906 | 6.906
[6 empty] | 1075 | 6907 | 6.907
[6 empty] | 1076 | 6906 | 6.906
[6 empty] | 1077 | 6907 | 6.907
[6 empty] | 1078 | 6903 | 6.903
[6 empty] | 1079 | 6904 | 6.904
[6 empty] | 1080 | 6904 | 6.904
[6 empty] | 1081 | 6907 | 6.907
[6 empty] | 1082 | 6906 | 6.906
[6 empty] | 1083 | 6906 | 6.906
[6 empty] | 1084 | 6906 | 6.906
[6 empty] | 1085 | 6906 | 6.906
[6 empty] | 1086 | 6906 | 6.906
[6 empty] | 1087 | 6906 | 6.906
[6 empty] | 1088 | 6903 | 6.903
[6 empty] | 1089 | 6897 | 6.897
[6 empty] | 1090 | 6863 | 6.863
[6 empty] | 1091 | 6785 | 6.785
[6 empty] | 1092 | 6643 | 6.643
[6 empty] | 1093 | 6427 | 6.427
[6 empty] | 1094 | 6119 | 6.119
[6 empty] | 1095 | 5748 | 5.748
[6 empty] | 1096 | 5374 | 5.374
[6 empty] | 1097 | 5012 | 5.012
[6 empty] | 1098 | 4672 | 4.672
[6 empty] | 1099 | 4363 | 4.363
[6 empty] | 1100 | 4076 | 4.076
[6 empty] | 1101 | 3803 | 3.803
[6 empty] | 1102 | 3585 | 3.585
[6 empty] | 1103 | 3460 | 3.46
[6 empty] | 1104 | 3390 | 3.39
[6 empty] | 1105 | 3327 | 3.327
[6 empty] | 1106 | 3267 | 3.267
[6 empty] | 1107 | 3208 | 3.208
[6 empty] | 1108 | 3130 | 3.13
[6 empty] | 1109 | 3048 | 3.048
[6 empty] | 1110 | 2928 | 2.928
[6 empty] | 1111 | 2760 | 2.76
[6 empty] | 1112 | 2555 | 2.555
[6 empty] | 1113 | 2360 | 2.36
[6 empty] | 1114 | 2186 | 2.186
[6 empty] | 1115 | 2038 | 2.038
[6 empty] | 1116 | 1903 | 1.903
[6 empty] | 1117 | 1777 | 1.777
[6 empty] | 1118 | 1672 | 1.672
[6 empty] | 1119 | 1583 | 1.583
[6 empty] | 1120 | 1511 | 1.511
[6 empty] | 1121 | 1446 | 1.446
[6 empty] | 1122 | 1394 | 1.394
[6 empty] | 1123 | 1347 | 1.347
[6 empty] | 1124 | 1316 | 1.316
[6 empty] | 1125 | 1286 | 1.286
[6 empty] | 1126 | 1259 | 1.259
[6 empty] | 1127 | 1239 | 1.239
[6 empty] | 1128 | 1220 | 1.22
[6 empty] | 1129 | 1198 | 1.198
[6 empty] | 1130 | 1177 | 1.177
[6 empty] | 1131 | 1131 | 1.131
[6 empty] | 1132 | 1052 | 1.052
[6 empty] | 1133 | 952 | 0.952
[6 empty] | 1134 | 887 | 0.887
[6 empty] | 1135 | 835 | 0.835
[6 empty] | 1136 | 793 | 0.793
[6 empty] | 1137 | 757 | 0.757
[6 empty] | 1138 | 725 | 0.725
[6 empty] | 1139 | 698 | 0.698
[6 empty] | 1140 | 674 | 0.674
[6 empty] | 1141 | 653 | 0.653
[6 empty] | 1142 | 633 | 0.633
[6 empty] | 1143 | 616 | 0.616
[6 empty] | 1144 | 600 | 0.6
[6 empty] | 1145 | 586 | 0.586
[6 empty] | 1146 | 572 | 0.572
[6 empty] | 1147 | 560 | 0.56
[6 empty] | 1148 | 549 | 0.549
[6 empty] | 1149 | 538 | 0.538
[6 empty] | 1150 | 528 | 0.528
[6 empty] | 1151 | 519 | 0.519
[6 empty] | 1152 | 510 | 0.51
[6 empty] | 1153 | 502 | 0.502
[6 empty] | 1154 | 494 | 0.494
[6 empty] | 1155 | 487 | 0.487
[6 empty] | 1156 | 480 | 0.48
[6 empty] | 1157 | 474 | 0.474
[6 empty] | 1158 | 468 | 0.468
[6 empty] | 1159 | 463 | 0.463
[6 empty] | 1160 | 457 | 0.457
[6 empty] | 1161 | 452 | 0.452
[6 empty] | 1162 | 447 | 0.447
[6 empty] | 1163 | 442 | 0.442
[6 empty] | 1164 | 438 | 0.438
[6 empty] | 1165 | 433 | 0.433
[6 empty] | 1166 | 429 | 0.429
[6 empty] | 1167 | 425 | 0.425
[6 empty] | 1168 | 421 | 0.421
[6 empty] | 1169 | 417 | 0.417
[6 empty] | 1170 | 414 | 0.414
[6 empty] | 1171 | 410 | 0.41
[6 empty] | 1172 | 406 | 0.406
[6 empty] | 1173 | 403 | 0.403
[6 empty] | 1174 | 400 | 0.4
[6 empty] | 1175 | 397 | 0.397
[6 empty] | 1176 | 393 | 0.393
[6 empty] | 1177 | 390 | 0.39
[6 empty] | 1178 | 387 | 0.387
[6 empty] | 1179 | 384 | 0.384
[6 empty] | 1180 | 381 | 0.381
[6 empty] | 1181 | 378 | 0.378
[6 empty] | 1182 | 375 | 0.375
[6 empty] | 1183 | 373 | 0.373
[6 empty] | 1184 | 371 | 0.371
[6 empty] | 1185 | 368 | 0.368
[6 empty] | 1186 | 478 | 0.478
[6 empty] | 1187 | 470 | 0.47
[6 empty] | 1188 | 462 | 0.462
[6 empty] | 1189 | 455 | 0.455
[6 empty] | 1190 | 449 | 0.449
[6 empty] | 1191 | 442 | 0.442
[6 empty] | 1192 | 436 | 0.436
[6 empty] | 1193 | 430 | 0.43
[6 empty] | 1194 | 425 | 0.425
[6 empty] | 1195 | 419 | 0.419
[6 empty] | 1196 | 414 | 0.414
[6 empty] | 1197 | 410 | 0.41
[6 empty] | 1198 | 405 | 0.405
[6 empty] | 1199 | 400 | 0.4
[6 empty] | 1200 | 396 | 0.396
[6 empty] | 1201 | 391 | 0.391
[6 empty] | 1202 | 387 | 0.387
[6 empty] | 1203 | 383 | 0.383
[6 empty] | 1204 | 380 | 0.38
[6 empty] | 1205 | 376 | 0.376
[6 empty] | 1206 | 372 | 0.372
[6 empty] | 1207 | 369 | 0.369
[6 empty] | 1208 | 365 | 0.365
[6 empty] | 1209 | 362 | 0.362
[6 empty] | 1210 | 359 | 0.359
[6 empty] | 1211 | 356 | 0.356
[6 empty] | 1212 | 352 | 0.352
[6 empty] | 1213 | 349 | 0.349
[6 empty] | 1214 | 346 | 0.346
[6 empty] | 1215 | 344 | 0.344
[6 empty] | 1216 | 341 | 0.341
[6 empty] | 1217 | 338 | 0.338
[6 empty] | 1218 | 336 | 0.336
[6 empty] | 1219 | 333 | 0.333
[6 empty] | 1220 | 330 | 0.33
[6 empty] | 1221 | 328 | 0.328
[6 empty] | 1222 | 325 | 0.325
[6 empty] | 1223 | 323 | 0.323
[6 empty] | 1224 | 320 | 0.32
[6 empty] | 1225 | 318 | 0.318
[6 empty] | 1226 | 316 | 0.316
[6 empty] | 1227 | 313 | 0.313
[6 empty] | 1228 | 311 | 0.311
[6 empty] | 1229 | 309 | 0.309
[6 empty] | 1230 | 307 | 0.307
[6 empty] | 1231 | 305 | 0.305
[6 empty] | 1232 | 303 | 0.303
[6 empty] | 1233 | 301 | 0.301
[6 empty] | 1234 | 299 | 0.299
[6 empty] | 1235 | 297 | 0.297
[6 empty] | 1236 | 295 | 0.295
[6 empty] | 1237 | 293 | 0.293
[6 empty] | 1238 | 291 | 0.291
[6 empty] | 1239 | 290 | 0.29
[6 empty] | 1240 | 288 | 0.288
[6 empty] | 1241 | 286 | 0.286
[6 empty] | 1242 | 284 | 0.284
[6 empty] | 1243 | 282 | 0.282
[6 empty] | 1244 | 281 | 0.281
[6 empty] | 1245 | 279 | 0.279
[6 empty] | 1246 | 277 | 0.277
[6 empty] | 1247 | 276 | 0.276
[6 empty] | 1248 | 274 | 0.274
[6 empty] | 1249 | 273 | 0.273
[6 empty] | 1250 | 271 | 0.271
[6 empty] | 1251 | 270 | 0.27
[6 empty] | 1252 | 268 | 0.268
[6 empty] | 1253 | 267 | 0.267
[6 empty] | 1254 | 265 | 0.265
[6 empty] | 1255 | 264 | 0.264
[6 empty] | 1256 | 263 | 0.263
[6 empty] | 1257 | 261 | 0.261
[6 empty] | 1258 | 260 | 0.26
[6 empty] | 1259 | 258 | 0.258
[6 empty] | 1260 | 257 | 0.257
[6 empty] | 1261 | 256 | 0.256
[6 empty] | 1262 | 254 | 0.254
[6 empty] | 1263 | 253 | 0.253
[6 empty] | 1264 | 251 | 0.251
[6 empty] | 1265 | 250 | 0.25
[6 empty] | 1266 | 249 | 0.249
[6 empty] | 1267 | 248 | 0.248
[6 empty] | 1268 | 247 | 0.247
[6 empty] | 1269 | 245 | 0.245
[6 empty] | 1270 | 244 | 0.244
[6 empty] | 1271 | 243 | 0.243
[6 empty] | 1272 | 242 | 0.242
[6 empty] | 1273 | 241 | 0.241
[6 empty] | 1274 | 240 | 0.24
[6 empty] | 1275 | 239 | 0.239
[6 empty] | 1276 | 237 | 0.237
[6 empty] | 1277 | 236 | 0.236
[6 empty] | 1278 | 235 | 0.235
[6 empty] | 1279 | 234 | 0.234
[6 empty] | 1280 | 233 | 0.233
[6 empty] | 1281 | 231 | 0.231
[6 empty] | 1282 | 230 | 0.23
[6 empty] | 1283 | 230 | 0.23
[6 empty] | 1284 | 229 | 0.229
[6 empty] | 1285 | 228 | 0.228
[6 empty] | 1286 | 227 | 0.227
[6 empty] | 1287 | 226 | 0.226
[6 empty] | 1288 | 225 | 0.225
[6 empty] | 1289 | 224 | 0.224
[6 empty] | 1290 | 223 | 0.223
[6 empty] | 1291 | 222 | 0.222
[6 empty] | 1292 | 221 | 0.221
[6 empty] | 1293 | 220 | 0.22
[6 empty] | 1294 | 219 | 0.219

## 400_BP
12.5ml/min | Start time | 2mins | 120 | [5 empty] | Length | 0.2 | m | viscosity | 0.00103 | Pa.s
|  |  |  | Average (PSI) | 390.0718 |  |  |  | width | 0.16 | m
Time (5s) | Pressure (PSI) | Pressure (Mpa) |  |  |  | Time (s) | Pressure (kPa) | Pressure (Mpa) |  | Time (s) | Flow rate (ml/min) | Flow rate m3/s | Flow rate m3/s | Delta P | Delat P (Pa) | Aperture (m) | Aperture (m) smooth FR | Permeability m2 | Smoothed permeability
[6 empty] | 0 | 97 | 0.097 |  | 170 | 0.13 | #REF! | 0 | 3.9641 | 3964102.0698 | #REF! | 0 | #REF! | 0
120 | 235 | 1.6203 |  |  |  | 1 | 97 | 0.097 |  | 175 | 0.15 | #REF! | 0 | 3.9451 | 3945102.0698 | #REF! | 0 | #REF! | 0
125 |  | 0 |  |  |  | 2 | 97 | 0.097 |  | 180 | 0.15 | #REF! | 0 | 3.9291 | 3929102.0698 | #REF! | 0 | #REF! | 0
130 | 265 | 1.8271 |  |  |  | 3 | 97 | 0.097 |  | 185 | 0.15 | #REF! | 0 | 3.9161 | 3916102.0698 | #REF! | 0 | #REF! | 0
135 | 190 | 1.31 |  |  |  | 4 | 97 | 0.097 |  | 190 | 0.14 | #REF! | 0 | 3.9202 | 3920207.325 | #REF! | 0 | #REF! | 0
140 | 148 | 1.0204 |  |  |  | 5 | 97 | 0.097 |  | 195 | 0.13 | #REF! | 0 | 3.9131 | 3913102.0698 | #REF! | 0 | #REF! | 0
145 | 122 | 0.84116 |  |  |  | 6 | 97 | 0.097 |  | 200 | 0.11 | #REF! | 0 | 3.9011 | 3901102.0698 | #REF! | 0 | #REF! | 0
150 | 104 | 0.71705 |  |  |  | 7 | 97 | 0.097 |  | 205 | 0.145 | #REF! | 0 | 3.8891 | 3889102.0698 | #REF! | 0 | #REF! | 0
155 | 89 | 0.61363 |  |  |  | 8 | 97 | 0.097 |  | 210 | 0.14 | #REF! | 0 | 3.8791 | 3879102.0698 | #REF! | 0 | #REF! | 0
160 | 78 | 0.53779 |  |  |  | 9 | 97 | 0.097 |  | 215 | 0.13 | #REF! | 0 | 3.8872 | 3887207.325 | #REF! | 0 | #REF! | 0
165 | 120 | 0.82737 |  |  |  | 10 | 97 | 0.097 |  | 220 | 0.11 | -1.8333e-09 | 0 | 3.9021 | 3902102.0698 | -1.6686e-06 | 0 | 2.3202e-13 | 0
170 | 400 | 2.7579 |  |  |  | 11 | 96 | 0.096 |  | 225 | 0.13 | -2.1667e-09 | 0 | 3.8921 | 3892102.0698 | -1.7657e-06 | 0 | 2.5979e-13 | 0
175 | 400 | 2.7579 |  |  |  | 12 | 96 | 0.096 |  | 230 | 0.13 | -2.1667e-09 | 0 | 3.8831 | 3883102.0698 | -1.767e-06 | 0 | 2.602e-13 | 0
180 | 400 | 2.7579 |  |  |  | 13 | 96 | 0.096 |  | 235 | 0.17 | -2.8333e-09 | 0 | 3.8811 | 3881102.0698 | -1.9326e-06 | 0 | 3.1126e-13 | 0
185 | 400 | 2.7579 |  |  |  | 14 | 96 | 0.096 |  | 240 | 0.17 | -2.8333e-09 | 0 | 3.9111 | 3911102.0698 | -1.9277e-06 | 0 | 3.0966e-13 | 0
190 | 401 | 2.7648 |  |  |  | 15 | 96 | 0.096 |  | 245 | 0.11 | -1.8333e-09 | 0 | 3.7901 | 3790102.0698 | -1.6849e-06 | 0 | 2.3657e-13 | 0
195 | 400 | 2.7579 |  |  |  | 16 | 96 | 0.096 |  | 250 | 0.13 | -2.1667e-09 | 0 | 2.8151 | 2815102.0698 | 0 | 0 | 0 | 0
200 | 400 | 2.7579 |  |  |  | 17 | 95 | 0.095 |  | 255 | 0.12 | -2e-09 | 0 | 2.2941 | 2294102.0698 | 0 | 0 | 0 | 0
205 | 400 | 2.7579 |  |  |  | 18 | 95 | 0.095 |  | 260 | 0.12 | -2e-09 | 0 | 2.3051 | 2305102.0698 | 0 | 0 | 0 | 0
210 | 400 | 2.7579 |  |  |  | 19 | 95 | 0.095 |  | 265 | 0.1 | -1.6667e-09 | 0 | 2.3131 | 2313102.0698 | 0 | 0 | 0 | 0
215 | 401 | 2.7648 |  |  |  | 20 | 95 | 0.095 |  | 270 | 0.12 | -2e-09 | 0 | 2.3131 | 2313102.0698 | 0 | 0 | 0 | 0
220 | 400 | 2.7579 |  |  |  | 21 | 95 | 0.095 |  | 275 | 0.1 | -1.6667e-09 | 0 | 2.3231 | 2323102.0698 | 0 | 0 | 0 | 0
225 | 400 | 2.7579 |  |  |  | 22 | 95 | 0.095 |  | 280 | 0.5 | -8.3333e-09 | 0 | 2.2036 | 2203575.7939 | 0 | 0 | 0 | 0
230 | 400 | 2.7579 |  |  |  | 23 | 94 | 0.094 |  | 285 | -0.28 | 4.6667e-09 | 0 | 2.0478 | 2047838.856 | 0 | 0 | 0 | 0
235 | 400 | 2.7579 |  |  |  | 24 | 95 | 0.095 |  | 290 | -0.1 | 1.6667e-09 | 0 | 2.1226 | 2122628.3457 | 0 | 0 | 0 | 0
240 | 400 | 2.7579 |  |  |  | 25 | 95 | 0.095 |  | 295 | -1 | 1.6667e-08 | 0 | 2.1373 | 2137312.5802 | 4.2563e-06 | 0 | 1.5097e-12 | 0
245 | 400 | 2.7579 |  |  |  | 26 | 95 | 0.095 |  | 300 | -1.38 | 2.3e-08 | 0 | 2.1661 | 2166102.0698 | 4.7176e-06 | 0 | 1.8546e-12 | 0 | Stage 2
250 | 400 | 2.7579 |  |  |  | 27 | 95 | 0.095 |  | 305 | -1.38 | 2.3e-08 | 0 | 2.1493 | 2149312.5802 | 4.7298e-06 | 0 | 1.8643e-12 | 0 | Mean | 1.9934e-12
255 | 400 | 2.7579 |  |  |  | 28 | 95 | 0.095 |  | 310 | -1.57 | 2.6167e-08 | 0 | 2.1641 | 2164102.0698 | 4.9264e-06 | 0 | 2.0224e-12 | 0 | SD | 4.258e-13
260 | 400 | 2.7579 |  |  |  | 29 | 95 | 0.095 |  | 315 | -1.24 | 2.0667e-08 | 0 | 2.1976 | 2197575.7939 | 4.5305e-06 | 0 | 1.7104e-12 | 0 | Aperture | 4.8637e-06
265 | 400 | 2.7579 |  |  |  | 30 | 95 | 0.095 |  | 320 | -1 | 1.6667e-08 | 0 | 2.1492 | 2149207.325 | 4.2484e-06 | 0 | 1.5041e-12 | 0 | SD | 5.3393e-07
270 | 400 | 2.7579 |  |  |  | 31 | 95 | 0.095 |  | 325 | -0.67 | 1.1167e-08 | 0 | 2.1681 | 2168102.0698 | 3.7067e-06 | 0 | 1.145e-12 | 0
275 | 400 | 2.7579 |  |  |  | 32 | 95 | 0.095 |  | 330 | -1.75 | 2.9167e-08 | 0 | 2.1434 | 2143417.8353 | 5.1242e-06 | 0 | 2.1882e-12 | 0
280 | 395 | 2.7234 |  |  |  | 33 | 96 | 0.096 |  | 335 | -1.48 | 2.4667e-08 | 8.3333e-08 | 2.1641 | 2164102.0698 | 4.8304e-06 | 7.248e-06 | 1.9444e-12 | 4.3778e-12
285 | 407 | 2.8062 |  |  |  | 34 | 96 | 0.096 |  | 340 | -1.96 | 3.2667e-08 | 8.3333e-08 | 2.1661 | 2166102.0698 | 5.3029e-06 | 7.2457e-06 | 2.3434e-12 | 4.3751e-12
290 | 405 | 2.7924 |  |  |  | 35 | 96 | 0.096 |  | 345 | -1.87 | 3.1167e-08 | 8.3333e-08 | 2.1542 | 2154207.325 | 5.23e-06 | 7.2591e-06 | 2.2794e-12 | 4.3912e-12
295 | 402 | 2.7717 |  |  |  | 36 | 97 | 0.097 |  | 350 | -1.83 | 3.05e-08 | 8.3333e-08 | 2.176 | 2175996.8146 | 5.1751e-06 | 7.2347e-06 | 2.2318e-12 | 4.3618e-12
300 | 400 | 2.7579 |  |  |  | 37 | 97 | 0.097 |  | 355 | -2 | 3.3333e-08 | 8.3333e-08 | 2.1464 | 2146417.8353 | 5.355e-06 | 7.2678e-06 | 2.3896e-12 | 4.4018e-12
305 | 402 | 2.7717 |  |  |  | 38 | 98 | 0.098 |  | 360 | -1.51 | 2.5167e-08 | 8.3333e-08 | 2.0469 | 2046891.4078 | 4.9539e-06 | 7.3838e-06 | 2.0451e-12 | 4.5433e-12
310 | 400 | 2.7579 |  |  |  | 39 | 98 | 0.098 |  | 365 | -2.78 | 4.6333e-08 | 8.3333e-08 | 2.2677 | 2267733.6008 | 5.8677e-06 | 7.1358e-06 | 2.8692e-12 | 4.2434e-12
315 | 395 | 2.7234 |  |  |  | 40 | 99 | 0.099 |  | 370 | -4.15 | 6.9167e-08 | 8.3333e-08 | 3.0572 | 3057207.325 | 6.0705e-06 | 6.4595e-06 | 3.0709e-12 | 3.4771e-12
320 | 401 | 2.7648 |  |  |  | 41 | 100 | 0.1 |  | 375 | -4.86 | 8.1e-08 | 8.3333e-08 | 3.5731 | 3573102.0698 | 6.0746e-06 | 6.1324e-06 | 3.075e-12 | 3.1338e-12 | Stage 3
325 | 400 | 2.7579 |  |  |  | 42 | 101 | 0.101 |  | 380 | -5.08 | 8.4667e-08 | 8.3333e-08 | 3.7226 | 3722575.7939 | 6.0812e-06 | 6.0492e-06 | 3.0818e-12 | 3.0494e-12 | Mean | 2.9975e-12
330 | 403 | 2.7786 |  |  |  | 43 | 102 | 0.102 |  | 385 | -4.07 | 6.7833e-08 | 8.3333e-08 | 3.6881 | 3688102.0698 | 5.6656e-06 | 6.0679e-06 | 2.675e-12 | 3.0683e-12 | SD | 1.5359e-13
335 | 400 | 2.7579 |  |  |  | 44 | 103 | 0.103 |  | 390 | -4.8 | 8e-08 | 8.3333e-08 | 3.7001 | 3700102.0698 | 5.9795e-06 | 6.0614e-06 | 2.9795e-12 | 3.0617e-12 | Aperture | 5.9955e-06
340 | 400 | 2.7579 |  |  |  | 45 | 105 | 0.105 |  | 395 | -4.97 | 8.2833e-08 | 8.3333e-08 | 3.6982 | 3698207.325 | 6.0503e-06 | 6.0624e-06 | 3.0505e-12 | 3.0627e-12 | SD | 1.5827e-07
345 | 401 | 2.7648 |  |  |  | 46 | 106 | 0.106 |  | 400 | -5.12 | 8.5333e-08 | 8.3333e-08 | 3.6951 | 3695102.0698 | 6.1122e-06 | 6.0641e-06 | 3.1133e-12 | 3.0645e-12
350 | 399 | 2.751 |  |  |  | 47 | 108 | 0.108 |  | 405 | -5.15 | 8.5833e-08 | 8.3333e-08 | 3.6862 | 3686207.325 | 6.1291e-06 | 6.069e-06 | 3.1305e-12 | 3.0694e-12
355 | 403 | 2.7786 |  |  |  | 48 | 110 | 0.11 |  | 410 | -5.04 | 8.4e-08 | 8.3333e-08 | 3.7189 | 3718891.5595 | 6.0672e-06 | 6.0511e-06 | 3.0676e-12 | 3.0514e-12
360 | 417 | 2.8751 |  |  |  | 49 | 112 | 0.112 |  | 415 | -4.78 | 7.9667e-08 | 8.3333e-08 | 3.7012 | 3701207.325 | 5.9705e-06 | 6.0608e-06 | 2.9706e-12 | 3.0611e-12
365 | 406 | 2.7993 |  |  |  | 50 | 114 | 0.114 |  | 420 | -4.92 | 8.2e-08 | 8.3333e-08 | 3.6086 | 3608575.6422 | 6.0794e-06 | 6.1122e-06 | 3.0799e-12 | 3.1132e-12
370 | 401 | 2.7648 |  |  |  | 51 | 117 | 0.117 |  | 425 | -4.72 | 7.8667e-08 | 8.3333e-08 | 3.6951 | 3695102.0698 | 5.9487e-06 | 6.0641e-06 | 2.9489e-12 | 3.0645e-12
375 | 400 | 2.7579 |  |  |  | 52 | 120 | 0.12 |  | 430 | -5.11 | 8.5167e-08 | 8.3333e-08 | 3.6932 | 3693207.325 | 6.1093e-06 | 6.0651e-06 | 3.1103e-12 | 3.0655e-12
380 | 395 | 2.7234 |  |  |  | 53 | 123 | 0.123 |  | 435 | -4.94 | 8.2333e-08 | 8.3333e-08 | 3.6931 | 3693102.0698 | 6.0408e-06 | 6.0652e-06 | 3.041e-12 | 3.0656e-12
385 | 400 | 2.7579 |  |  |  | 54 | 126 | 0.126 |  | 440 | -5.09 | 8.4833e-08 | 8.3333e-08 | 3.7161 | 3716102.0698 | 6.0888e-06 | 6.0527e-06 | 3.0894e-12 | 3.0529e-12
390 | 400 | 2.7579 |  |  |  | 55 | 129 | 0.129 |  | 445 | -4.87 | 8.1167e-08 | 8.3333e-08 | 3.7141 | 3714102.0698 | 6.0008e-06 | 6.0537e-06 | 3.0008e-12 | 3.054e-12
395 | 401 | 2.7648 |  |  |  | 56 | 133 | 0.133 |  | 450 | -3.66 | 6.1e-08 | 8.3333e-08 | 3.6952 | 3695207.325 | 5.4651e-06 | 6.0641e-06 | 2.489e-12 | 3.0644e-12
400 | 400 | 2.7579 |  |  |  | 57 | 137 | 0.137 |  | 455 | -4.92 | 8.2e-08 | 8.3333e-08 | 3.6983 | 3698312.5802 | 6.0298e-06 | 6.0624e-06 | 3.0299e-12 | 3.0627e-12
405 | 401 | 2.7648 |  |  |  | 58 | 141 | 0.141 |  | 460 | -4.97 | 8.2833e-08 | 8.3333e-08 | 3.7022 | 3702207.325 | 6.0481e-06 | 6.0602e-06 | 3.0483e-12 | 3.0605e-12
410 | 398 | 2.7441 |  |  |  | 59 | 145 | 0.145 |  | 465 | -5.21 | 8.6833e-08 | 8.3333e-08 | 3.712 | 3711996.8146 | 6.1385e-06 | 6.0549e-06 | 3.1401e-12 | 3.0551e-12
415 | 401 | 2.7648 |  |  |  | 60 | 150 | 0.15 |  | 470 | -4.93 | 8.2167e-08 | 8.3333e-08 | 3.7416 | 3741575.7939 | 6.0106e-06 | 6.0389e-06 | 3.0106e-12 | 3.039e-12
420 | 414 | 2.8544 |  |  |  | 61 | 155 | 0.155 |  | 475 | -4.67 | 7.7833e-08 | 8.3333e-08 | 3.6872 | 3687207.325 | 5.9319e-06 | 6.0684e-06 | 2.9323e-12 | 3.0688e-12
425 | 400 | 2.7579 |  |  |  | 62 | 161 | 0.161 |  | 480 | -4.77 | 7.95e-08 | 8.3333e-08 | 3.7169 | 3716891.5595 | 5.958e-06 | 6.0522e-06 | 2.9581e-12 | 3.0525e-12
430 | 401 | 2.7648 |  |  |  | 63 | 166 | 0.166 |  | 485 | -4.72 | 7.8667e-08 | 8.3333e-08 | 3.5135 | 3513470.3871 | 6.0495e-06 | 6.1669e-06 | 3.0497e-12 | 3.1692e-12 | Stage 4
435 | 400 | 2.7579 |  |  |  | 64 | 171 | 0.171 |  | 490 | -4.73 | 7.8833e-08 | 8.3333e-08 | 3.6311 | 3631102.0698 | 5.9877e-06 | 6.0995e-06 | 2.9877e-12 | 3.1004e-12 | Mean | 3.0363e-12
440 | 400 | 2.7579 |  |  |  | 65 | 175 | 0.175 |  | 495 | -4.96 | 8.2667e-08 | 8.3333e-08 | 3.641 | 3640996.8146 | 6.0777e-06 | 6.094e-06 | 3.0782e-12 | 3.0947e-12 | SD | 1.4049e-13
445 | 400 | 2.7579 |  |  |  | 66 | 179 | 0.179 |  | 500 | -4.83 | 8.05e-08 | 8.3333e-08 | 3.6211 | 3621102.0698 | 6.0351e-06 | 6.1051e-06 | 3.0353e-12 | 3.1061e-12 | Aperture | 6.0346e-06
450 | 401 | 2.7648 |  |  |  | 67 | 183 | 0.183 |  | 505 | -5.07 | 8.45e-08 | 8.3333e-08 | 3.6074 | 3607417.8353 | 6.1412e-06 | 6.1128e-06 | 3.1429e-12 | 3.1139e-12 | SD | 1.4309e-07
455 | 402 | 2.7717 |  |  |  | 68 | 186 | 0.186 |  | 510 | -4.77 | 7.95e-08 | 8.3333e-08 | 3.5562 | 3556154.6215 | 6.0464e-06 | 6.1421e-06 | 3.0466e-12 | 3.1438e-12
460 | 401 | 2.7648 |  |  |  | 69 | 190 | 0.19 |  | 515 | -3.74 | 6.2333e-08 | 8.3333e-08 | 3.5954 | 3595417.8353 | 5.5551e-06 | 6.1196e-06 | 2.5716e-12 | 3.1208e-12
465 | 399 | 2.751 |  |  |  | 70 | 192 | 0.192 |  | 520 | -4.97 | 8.2833e-08 | 8.3333e-08 | 3.634 | 3633996.8146 | 6.0857e-06 | 6.0979e-06 | 3.0863e-12 | 3.0987e-12
470 | 395 | 2.7234 |  |  |  | 71 | 195 | 0.195 |  | 525 | -4.8 | 8e-08 | 8.3333e-08 | 3.6175 | 3617523.0905 | 6.0246e-06 | 6.1072e-06 | 3.0247e-12 | 3.1081e-12
475 | 401 | 2.7648 |  |  |  | 72 | 197 | 0.197 |  | 530 | -5.09 | 8.4833e-08 | 8.3333e-08 | 3.6461 | 3646102.0698 | 6.1275e-06 | 6.0912e-06 | 3.1288e-12 | 3.0918e-12
480 | 398 | 2.7441 |  |  |  | 73 | 199 | 0.199 |  | 535 | -4.99 | 8.3167e-08 | 8.3333e-08 | 3.6392 | 3639207.325 | 6.0909e-06 | 6.095e-06 | 3.0916e-12 | 3.0957e-12
485 | 413 | 2.8475 |  |  |  | 74 | 201 | 0.201 |  | 540 | -4.51 | 7.5167e-08 | 8.3333e-08 | 3.6371 | 3637102.0698 | 5.8901e-06 | 6.0962e-06 | 2.8912e-12 | 3.0969e-12
490 | 400 | 2.7579 |  |  |  | 75 | 202 | 0.202 |  | 545 | -4.67 | 7.7833e-08 | 8.3333e-08 | 3.6461 | 3646102.0698 | 5.9541e-06 | 6.0912e-06 | 2.9543e-12 | 3.0918e-12
495 | 399 | 2.751 |  |  |  | 76 | 203 | 0.203 |  | 550 | -4.91 | 8.1833e-08 | 8.3333e-08 | 3.6096 | 3609628.3457 | 6.0747e-06 | 6.1116e-06 | 3.0752e-12 | 3.1126e-12
500 | 400 | 2.7579 |  |  |  | 77 | 205 | 0.205 |  | 555 | -4.83 | 8.05e-08 | 8.3333e-08 | 3.6401 | 3640102.0698 | 6.0246e-06 | 6.0945e-06 | 3.0247e-12 | 3.0952e-12
505 | 403 | 2.7786 |  |  |  | 78 | 206 | 0.206 |  | 560 | -5.02 | 8.3667e-08 | 8.3333e-08 | 3.6301 | 3630102.0698 | 6.1082e-06 | 6.1001e-06 | 3.1092e-12 | 3.1009e-12
510 | 410 | 2.8268 |  |  |  | 79 | 207 | 0.207 |  | 565 | -5.12 | 8.5333e-08 | 8.3333e-08 | 3.6369 | 3636891.5595 | 6.1447e-06 | 6.0963e-06 | 3.1464e-12 | 3.0971e-12
515 | 403 | 2.7786 |  |  |  | 80 | 207 | 0.207 |  | 570 | -5.14 | 8.5667e-08 | 8.3333e-08 | 3.6439 | 3643891.5595 | 6.1487e-06 | 6.0924e-06 | 3.1506e-12 | 3.0931e-12
520 | 399 | 2.751 |  |  |  | 81 | 208 | 0.208 |  | 575 | -4.95 | 8.25e-08 | 8.3333e-08 | 3.5622 | 3562154.6215 | 6.1181e-06 | 6.1386e-06 | 3.1193e-12 | 3.1402e-12
525 | 404 | 2.7855 |  |  |  | 82 | 209 | 0.209 |  | 580 | -4.19 | 6.9833e-08 | 8.3333e-08 | 3.6102 | 3610207.325 | 5.7616e-06 | 6.1113e-06 | 2.7664e-12 | 3.1123e-12
530 | 400 | 2.7579 |  |  |  | 83 | 209 | 0.209 |  | 585 | -4.91 | 8.1833e-08 | 8.3333e-08 | 3.6242 | 3624207.325 | 6.0666e-06 | 6.1034e-06 | 3.0669e-12 | 3.1043e-12
535 | 401 | 2.7648 |  |  |  | 84 | 210 | 0.21 |  | 590 | -5.05 | 8.4167e-08 | 8.3333e-08 | 3.6311 | 3631102.0698 | 6.1198e-06 | 6.0995e-06 | 3.121e-12 | 3.1004e-12
540 | 400 | 2.7579 |  |  |  | 85 | 211 | 0.211 |  | 595 | -5.22 | 8.7e-08 | 8.3333e-08 | 3.6478 | 3647786.3043 | 6.1783e-06 | 6.0902e-06 | 3.1809e-12 | 3.0909e-12
545 | 400 | 2.7579 |  |  |  | 86 | 211 | 0.211 |  | 600 |  | 0 | 8.3333e-08 | 3.6646 | 3664575.7939 | 0 | 6.0809e-06 | 0 | 3.0814e-12
550 | 405 | 2.7924 |  |  |  | 87 | 212 | 0.212 |  | 605 | -5.02 | 8.3667e-08 | 8.3333e-08 | 3.0944 | 3094417.8353 | 6.4421e-06 | 6.4335e-06 | 3.4584e-12 | 3.4492e-12 | Stage 5
555 | 400 | 2.7579 |  |  |  | 88 | 212 | 0.212 |  | 610 | -5.02 | 8.3667e-08 | 8.3333e-08 | 3.0114 | 3011417.8353 | 6.5007e-06 | 6.4921e-06 | 3.5216e-12 | 3.5123e-12 | Mean | 3.5222e-12
560 | 400 | 2.7579 |  |  |  | 89 | 213 | 0.213 |  | 615 | -5.09 | 8.4833e-08 | 8.3333e-08 | 2.9947 | 2994733.6008 | 6.5429e-06 | 6.5041e-06 | 3.5675e-12 | 3.5253e-12 | SD | 1.3995e-13
565 | 398 | 2.7441 |  |  |  | 90 | 213 | 0.213 |  | 620 | -5.16 | 8.6e-08 | 8.3333e-08 | 3.0272 | 3027207.325 | 6.5492e-06 | 6.4808e-06 | 3.5743e-12 | 3.5001e-12 | Aperture | 6.5e-06
570 | 398 | 2.7441 |  |  |  | 91 | 213 | 0.213 |  | 625 | -4.88 | 8.1333e-08 | 8.3333e-08 | 2.9752 | 2975154.6215 | 6.4658e-06 | 6.5184e-06 | 3.4839e-12 | 3.5408e-12 | SD | 1.319e-07
575 | 410 | 2.8268 |  |  |  | 92 | 214 | 0.214 |  | 630 | -5 | 8.3333e-08 | 8.3333e-08 | 3.0173 | 3017312.5802 | 6.4879e-06 | 6.4879e-06 | 3.5077e-12 | 3.5077e-12
580 | 401 | 2.7648 |  |  |  | 93 | 214 | 0.214 |  | 635 | -4.82 | 8.0333e-08 | 8.3333e-08 | 2.9535 | 2953470.3871 | 6.4549e-06 | 6.5343e-06 | 3.4722e-12 | 3.5581e-12
585 | 401 | 2.7648 |  |  |  | 94 | 214 | 0.214 |  | 640 | -4.78 | 7.9667e-08 | 8.3333e-08 | 3.0155 | 3015523.0905 | 6.3926e-06 | 6.4892e-06 | 3.4054e-12 | 3.5091e-12
590 | 400 | 2.7579 |  |  |  | 95 | 215 | 0.215 |  | 645 | -5.02 | 8.3667e-08 | 8.3333e-08 | 3.0756 | 3075575.7939 | 6.4552e-06 | 6.4466e-06 | 3.4725e-12 | 3.4633e-12
595 | 397 | 2.7372 |  |  |  | 96 | 215 | 0.215 |  | 650 | -4.55 | 7.5833e-08 | 8.3333e-08 | 3.071 | 3070996.8146 | 6.2502e-06 | 6.4498e-06 | 3.2555e-12 | 3.4667e-12
600 | 395 | 2.7234 |  |  |  | 97 | 216 | 0.216 |  | 655 | -4.99 | 8.3167e-08 | 8.3333e-08 | 2.8599 | 2859891.5595 | 6.6004e-06 | 6.6048e-06 | 3.6304e-12 | 3.6353e-12
605 | 403 | 2.7786 |  |  |  | 98 | 216 | 0.216 |  | 660 | -4.78 | 7.9667e-08 | 8.3333e-08 | 2.8259 | 2825891.5595 | 6.5325e-06 | 6.6312e-06 | 3.5561e-12 | 3.6644e-12
610 | 403 | 2.7786 |  |  |  | 99 | 216 | 0.216 |  | 665 | -3.78 | 6.3e-08 | 8.3333e-08 | 2.8116 | 2811628.3457 | 6.051e-06 | 6.6424e-06 | 3.0513e-12 | 3.6768e-12
615 | 406 | 2.7993 |  |  |  | 100 | 216 | 0.216 |  | 670 | -4.78 | 7.9667e-08 | 8.3333e-08 | 2.8075 | 2807523.0905 | 6.5467e-06 | 6.6456e-06 | 3.5716e-12 | 3.6803e-12
620 | 401 | 2.7648 |  |  |  | 101 | 217 | 0.217 |  | 675 | -4.91 | 8.1833e-08 | 8.3333e-08 | 2.8472 | 2847207.325 | 6.5747e-06 | 6.6146e-06 | 3.6022e-12 | 3.6461e-12
625 | 410 | 2.8268 |  |  |  | 102 | 217 | 0.217 |  | 680 | -5.04 | 8.4e-08 | 8.3333e-08 | 2.8166 | 2816628.3457 | 6.6561e-06 | 6.6384e-06 | 3.692e-12 | 3.6724e-12
630 | 402 | 2.7717 |  |  |  | 103 | 217 | 0.217 |  | 685 | -5.04 | 8.4e-08 | 8.3333e-08 | 2.8501 | 2850102.0698 | 6.6299e-06 | 6.6123e-06 | 3.663e-12 | 3.6436e-12
635 | 413 | 2.8475 |  |  |  | 104 | 217 | 0.217 |  | 690 | -4.91 | 8.1833e-08 | 8.3333e-08 | 2.8866 | 2886575.7939 | 6.5446e-06 | 6.5844e-06 | 3.5694e-12 | 3.6128e-12
640 | 404 | 2.7855 |  |  |  | 105 | 218 | 0.218 |  | 695 | -4.79 | 7.9833e-08 | 8.3333e-08 | 2.8441 | 2844102.0698 | 6.523e-06 | 6.617e-06 | 3.5458e-12 | 3.6487e-12
645 | 395 | 2.7234 |  |  |  | 106 | 218 | 0.218 |  | 700 | -4.8 | 8e-08 | 8.3333e-08 | 2.8423 | 2842312.5802 | 6.5289e-06 | 6.6184e-06 | 3.5522e-12 | 3.6502e-12
650 | 399 | 2.751 |  |  |  | 107 | 218 | 0.218 |  | 705 | -4.85 | 8.0833e-08 | 8.3333e-08 | 2.7862 | 2786154.6215 | 6.5952e-06 | 6.6626e-06 | 3.6248e-12 | 3.6991e-12
655 | 398 | 2.7441 |  |  |  | 108 | 218 | 0.218 |  | 710 | -4.82 | 8.0333e-08 | 8.3333e-08 | 2.8422 | 2842207.325 | 6.5381e-06 | 6.6185e-06 | 3.5622e-12 | 3.6503e-12
660 | 398 | 2.7441 |  |  |  | 109 | 218 | 0.218 |  | 715 | -4.95 | 8.25e-08 | 8.3333e-08 | 2.865 | 2864996.8146 | 6.5788e-06 | 6.6009e-06 | 3.6067e-12 | 3.631e-12
665 | 405 | 2.7924 |  |  |  | 110 | 219 | 0.219 |  | 720 | -5.53 | 9.2167e-08 | 8.3333e-08 | 2.8133 | 2813312.5802 | 6.8679e-06 | 6.641e-06 | 3.9306e-12 | 3.6753e-12 | Stage 6
670 | 404 | 2.7855 |  |  |  | 111 | 219 | 0.219 |  | 725 | -4.77 | 7.95e-08 | 8.3333e-08 | 2.4141 | 2414102.0698 | 6.8798e-06 | 6.9886e-06 | 3.9443e-12 | 4.0701e-12 | Mean | 4.0522e-12
675 | 401 | 2.7648 |  |  |  | 112 | 219 | 0.219 |  | 730 | -4.9 | 8.1667e-08 | 8.3333e-08 | 2.3786 | 2378628.3457 | 6.976e-06 | 7.0232e-06 | 4.0554e-12 | 4.1104e-12 | SD | 1.288e-13
680 | 405 | 2.7924 |  |  |  | 113 | 219 | 0.219 |  | 735 | -4.84 | 8.0667e-08 | 8.3333e-08 | 2.4021 | 2402102.0698 | 6.9247e-06 | 7.0002e-06 | 3.996e-12 | 4.0836e-12 | Aperture | 6.9724e-06
685 | 400 | 2.7579 |  |  |  | 114 | 219 | 0.219 |  | 740 | -4.99 | 8.3167e-08 | 8.3333e-08 | 2.4112 | 2411207.325 | 6.9867e-06 | 6.9914e-06 | 4.0679e-12 | 4.0733e-12 | SD | 1.1246e-07
690 | 395 | 2.7234 |  |  |  | 115 | 219 | 0.219 |  | 745 | -5.14 | 8.5667e-08 | 8.3333e-08 | 2.4398 | 2439786.3043 | 7.0284e-06 | 6.964e-06 | 4.1165e-12 | 4.0414e-12
695 | 400 | 2.7579 |  |  |  | 116 | 220 | 0.22 |  | 750 | -5.17 | 8.6167e-08 | 8.3333e-08 | 2.4161 | 2416102.0698 | 7.065e-06 | 6.9867e-06 | 4.1595e-12 | 4.0678e-12
700 | 402 | 2.7717 |  |  |  | 117 | 220 | 0.22 |  | 755 | -4.91 | 8.1833e-08 | 8.3333e-08 | 2.4241 | 2424102.0698 | 6.9369e-06 | 6.979e-06 | 4.01e-12 | 4.0588e-12
705 | 410 | 2.8268 |  |  |  | 118 | 220 | 0.22 |  | 760 | -4.83 | 8.05e-08 | 8.3333e-08 | 2.4239 | 2423891.5595 | 6.8992e-06 | 6.9792e-06 | 3.9665e-12 | 4.0591e-12
710 | 401 | 2.7648 |  |  |  | 119 | 220 | 0.22 |  | 765 | -4.92 | 8.2e-08 | 8.3333e-08 | 2.4221 | 2422102.0698 | 6.9435e-06 | 6.9809e-06 | 4.0176e-12 | 4.0611e-12
715 | 399 | 2.751 |  |  |  | 120 | 220 | 0.22 |  | 770 | -4.98 | 8.3e-08 | 8.3333e-08 | 2.3343 | 2334259.8767 | 7.058e-06 | 7.0674e-06 | 4.1512e-12 | 4.1623e-12
720 | 402 | 2.7717 |  |  |  | 121 | 220 | 0.22 |  | 775 | -5.08 | 8.4667e-08 | 8.3333e-08 | 2.3694 | 2369417.8353 | 7.0696e-06 | 7.0323e-06 | 4.1649e-12 | 4.1211e-12
725 | 400 | 2.7579 |  |  |  | 122 | 220 | 0.22 |  | 780 | -4.99 | 8.3167e-08 | 8.3333e-08 | 2.3962 | 2396207.325 | 7.0013e-06 | 7.006e-06 | 4.0848e-12 | 4.0903e-12
730 | 405 | 2.7924 |  |  |  | 123 | 220 | 0.22 |  | 785 | -5.02 | 8.3667e-08 | 8.3333e-08 | 2.3931 | 2393102.0698 | 7.0183e-06 | 7.009e-06 | 4.1047e-12 | 4.0938e-12
735 | 400 | 2.7579 |  |  |  | 124 | 222 | 0.222 |  | 790 | -4.88 | 8.1333e-08 | 8.3333e-08 | 2.406 | 2405996.8146 | 6.94e-06 | 6.9964e-06 | 4.0137e-12 | 4.0792e-12
740 | 401 | 2.7648 |  |  |  | 125 | 284 | 0.284 |  | 795 | -4.77 | 7.95e-08 | 8.3333e-08 | 2.34 | 2340049.3664 | 6.9516e-06 | 7.0616e-06 | 4.027e-12 | 4.1555e-12
745 | 397 | 2.7372 |  |  |  | 126 | 600 | 0.6 |  | 800 | -5.02 | 8.3667e-08 | 8.3333e-08 | 2.3585 | 2358523.0905 | 7.0525e-06 | 7.0431e-06 | 4.1448e-12 | 4.1337e-12
750 | 400 | 2.7579 |  |  |  | 127 | 2007 | 2.007 |  | 805 | -4.93 | 8.2167e-08 | 8.3333e-08 | 2.4002 | 2400207.325 | 6.9692e-06 | 7.0021e-06 | 4.0475e-12 | 4.0857e-12
755 | 400 | 2.7579 |  |  |  | 128 | 4207 | 4.207 |  | 810 | -5.14 | 8.5667e-08 | 8.3333e-08 | 2.3735 | 2373523.0905 | 7.0932e-06 | 7.0282e-06 | 4.1928e-12 | 4.1163e-12
760 | 398 | 2.7441 |  |  |  | 129 | 6125 | 6.125 |  | 815 | -4.87 | 8.1167e-08 | 8.3333e-08 | 2.4139 | 2413891.5595 | 6.9277e-06 | 6.9888e-06 | 3.9994e-12 | 4.0703e-12
765 | 400 | 2.7579 |  |  |  | 130 | 6749 | 6.749 |  | 820 | -4.15 | 6.9167e-08 | 8.3333e-08 | 2.4169 | 2416891.5595 | 6.5652e-06 | 6.9859e-06 | 3.5918e-12 | 4.0669e-12
770 | 411 | 2.8337 |  |  |  | 131 | 6817 | 6.817 |  | 825 | -4.7 | 7.8333e-08 | 8.3333e-08 | 2.3792 | 2379207.325 | 6.8792e-06 | 7.0226e-06 | 3.9437e-12 | 4.1097e-12
775 | 403 | 2.7786 |  |  |  | 132 | 6814 | 6.814 |  | 830 | -4.84 | 8.0667e-08 | 8.3333e-08 | 2.3854 | 2385417.8353 | 6.9409e-06 | 7.0165e-06 | 4.0146e-12 | 4.1026e-12
780 | 401 | 2.7648 |  |  |  | 133 | 6825 | 6.825 |  | 835 | -5.1 | 8.5e-08 | 8.3333e-08 | 2.34 | 2340049.3664 | 7.1083e-06 | 7.0616e-06 | 4.2107e-12 | 4.1555e-12
785 | 400 | 2.7579 |  |  |  | 134 | 6842 | 6.842 |  | 840 | -5.27 | 8.7833e-08 | 8.3333e-08 | 2.4038 | 2403786.3043 | 7.1224e-06 | 6.9986e-06 | 4.2273e-12 | 4.0817e-12
790 | 399 | 2.751 |  |  |  | 135 | 6868 | 6.868 |  | 845 | -4.78 | 7.9667e-08 | 8.3333e-08 | 2.2308 | 2230786.3043 | 7.0682e-06 | 7.175e-06 | 4.1633e-12 | 4.2901e-12 | Stage 7
795 | 409 | 2.82 |  |  |  | 136 | 6887 | 6.887 |  | 850 | -5.03 | 8.3833e-08 | 8.3333e-08 | 2.2179 | 2217891.5595 | 7.2032e-06 | 7.1889e-06 | 4.3239e-12 | 4.3067e-12 | Mean | 4.3073e-12
800 | 404 | 2.7855 |  |  |  | 137 | 6900 | 6.9 |  | 855 | -4.64 | 7.7333e-08 | 8.3333e-08 | 2.222 | 2221996.8146 | 7.0077e-06 | 7.1845e-06 | 4.0924e-12 | 4.3014e-12 | SD | 3.0766e-13
805 | 401 | 2.7648 |  |  |  | 138 | 6904 | 6.904 |  | 860 | -4.2 | 7e-08 | 8.3333e-08 | 2.153 | 2153049.3664 | 6.8504e-06 | 7.2604e-06 | 3.9107e-12 | 4.3927e-12 | Aperture | 7.1849e-06
810 | 404 | 2.7855 |  |  |  | 139 | 6906 | 6.906 |  | 865 | -4.89 | 8.15e-08 | 8.3333e-08 | 2.1884 | 2188417.8353 | 7.1677e-06 | 7.221e-06 | 4.2813e-12 | 4.3453e-12 | SD | 2.6162e-07
815 | 398 | 2.7441 |  |  |  | 140 | 6905 | 6.905 |  | 870 | -4.91 | 8.1833e-08 | 8.3333e-08 | 2.2191 | 2219102.0698 | 7.1442e-06 | 7.1876e-06 | 4.2533e-12 | 4.3051e-12
820 | 398 | 2.7441 |  |  |  | 141 | 6906 | 6.906 |  | 875 | -5.19 | 8.65e-08 | 8.3333e-08 | 2.2082 | 2208207.325 | 7.2895e-06 | 7.1994e-06 | 4.428e-12 | 4.3193e-12
825 | 401 | 2.7648 |  |  |  | 142 | 6905 | 6.905 |  | 880 | -5.11 | 8.5167e-08 | 8.3333e-08 | 2.2408 | 2240786.3043 | 7.2165e-06 | 7.1643e-06 | 4.3398e-12 | 4.2773e-12
830 | 403 | 2.7786 |  |  |  | 143 | 6903 | 6.903 |  | 885 | -4.16 | 6.9333e-08 | 8.3333e-08 | 2.2309 | 2230891.5595 | 6.7482e-06 | 7.1749e-06 | 3.7949e-12 | 4.2899e-12
835 | 409 | 2.82 |  |  |  | 144 | 6901 | 6.901 |  | 890 | -3.67 | 6.1167e-08 | 8.3333e-08 | 2.2054 | 2205417.8353 | 6.497e-06 | 7.2024e-06 | 3.5176e-12 | 4.3229e-12
840 | 397 | 2.7372 |  |  |  | 145 | 6898 | 6.898 |  | 895 | -4.21 | 7.0167e-08 | 8.3333e-08 | 2.0391 | 2039102.0698 | 6.9813e-06 | 7.3931e-06 | 4.0615e-12 | 4.5549e-12
845 | 397 | 2.7372 |  |  |  | 146 | 6891 | 6.891 |  | 900 | -4.7 | 7.8333e-08 | 8.3333e-08 | 1.9944 | 1994417.8353 | 7.2959e-06 | 7.448e-06 | 4.4359e-12 | 4.6227e-12
850 | 398 | 2.7441 |  |  |  | 147 | 6878 | 6.878 |  | 905 | -5.07 | 8.45e-08 | 8.3333e-08 | 2.0652 | 2065207.325 | 7.3961e-06 | 7.3619e-06 | 4.5585e-12 | 4.5164e-12
855 | 399 | 2.751 |  |  |  | 148 | 6864 | 6.864 |  | 910 | -5.05 | 8.4167e-08 | 8.3333e-08 | 2.1135 | 2113470.5388 | 7.3297e-06 | 7.3054e-06 | 4.477e-12 | 4.4474e-12
860 | 409 | 2.82 |  |  |  | 149 | 6852 | 6.852 |  | 915 | -4.99 | 8.3167e-08 | 8.3333e-08 | 2.074 | 2073996.8146 | 7.3465e-06 | 7.3515e-06 | 4.4976e-12 | 4.5037e-12
865 | 403 | 2.7786 |  |  |  | 150 | 6841 | 6.841 |  | 920 | -4.97 | 8.2833e-08 | 8.3333e-08 | 2.081 | 2080996.8146 | 7.3285e-06 | 7.3432e-06 | 4.4756e-12 | 4.4935e-12
870 | 400 | 2.7579 |  |  |  | 151 | 6831 | 6.831 |  | 925 | -4.78 | 7.9667e-08 | 8.3333e-08 | 2.0258 | 2025838.856 | 7.2989e-06 | 7.4092e-06 | 4.4395e-12 | 4.5747e-12
875 | 401 | 2.7648 |  |  |  | 152 | 6822 | 6.822 |  | 930 | -4.92 | 8.2e-08 | 8.3333e-08 | 2.0671 | 2067102.0698 | 7.3202e-06 | 7.3596e-06 | 4.4654e-12 | 4.5137e-12
880 | 397 | 2.7372 |  |  |  | 153 | 6814 | 6.814 |  | 935 | -5.04 | 8.4e-08 | 8.3333e-08 | 2.0623 | 2062312.5802 | 7.3849e-06 | 7.3653e-06 | 4.5447e-12 | 4.5206e-12
885 | 398 | 2.7441 |  |  |  | 154 | 6806 | 6.806 |  | 940 | -5.13 | 8.55e-08 | 8.3333e-08 | 2.0613 | 2061312.5802 | 7.4298e-06 | 7.3665e-06 | 4.6002e-12 | 4.5221e-12
890 | 403 | 2.7786 |  |  |  | 155 | 6799 | 6.799 |  | 945 | -5.08 | 8.4667e-08 | 8.3333e-08 | 2.0682 | 2068207.325 | 7.3973e-06 | 7.3583e-06 | 4.5601e-12 | 4.5121e-12
895 | 400 | 2.7579 |  |  |  | 156 | 6792 | 6.792 |  | 950 | -4.05 | 6.75e-08 | 8.3333e-08 | 2.0781 | 2078102.0698 | 6.8483e-06 | 7.3466e-06 | 3.9082e-12 | 4.4977e-12
900 | 403 | 2.7786 |  |  |  | 157 | 6786 | 6.786 |  | 955 | -5.44 | 9.0667e-08 | 8.3333e-08 | 2.0543 | 2054312.5802 | 7.5851e-06 | 7.3749e-06 | 4.7945e-12 | 4.5324e-12
905 | 401 | 2.7648 |  |  |  | 158 | 6780 | 6.78 |  | 960 | -4.25 | 7.0833e-08 | 8.3333e-08 | 2.4221 | 2422102.0698 | 6.6128e-06 | 6.9809e-06 | 3.6441e-12 | 4.0611e-12 | Stage 8
910 | 394 | 2.7165 |  |  |  | 159 | 6774 | 6.774 |  | 965 | -0.6 | 1e-08 | 8.3333e-08 | 3.8568 | 3856786.3043 | 2.9487e-06 | 5.9782e-06 | 7.2456e-13 | 2.9782e-12 | Mean | 1.759e-13
915 | 399 | 2.751 |  |  |  | 160 | 6768 | 6.768 |  | 970 | -0.22 | 3.6667e-09 | 8.3333e-08 | 4.159 | 4158996.8146 | 2.0581e-06 | 5.8297e-06 | 3.5298e-13 | 2.8321e-12 | SD | 7.8707e-14
920 | 399 | 2.751 |  |  |  | 161 | 6762 | 6.762 |  | 975 | -0.27 | 4.5e-09 | 8.3333e-08 | 4.1171 | 4117102.0698 | 2.2109e-06 | 5.8494e-06 | 4.0735e-13 | 2.8513e-12 | Aperture | 1.0751e-06
925 | 407 | 2.8062 |  |  |  | 162 | 6757 | 6.757 |  | 980 | -0.13 | 2.1667e-09 | 8.3333e-08 | 4.1144 | 4114417.8353 | 1.7333e-06 | 5.8507e-06 | 2.5035e-13 | 2.8525e-12 | SD | 1.383e-06
930 | 400 | 2.7579 |  |  |  | 163 | 6752 | 6.752 |  | 985 | -0.11 | 1.8333e-09 | 8.3333e-08 | 4.1224 | 4122417.8353 | 1.6383e-06 | 5.8469e-06 | 2.2367e-13 | 2.8488e-12
935 | 402 | 2.7717 |  |  |  | 164 | 6747 | 6.747 |  | 990 | -0.12 | 2e-09 | 8.3333e-08 | 4.1244 | 4124417.8353 | 1.6863e-06 | 5.8459e-06 | 2.3696e-13 | 2.8479e-12
940 | 402 | 2.7717 |  |  |  | 165 | 6743 | 6.743 |  | 995 | -0.14 | 2.3333e-09 | 8.3333e-08 | 4.1204 | 4120417.8353 | 1.7757e-06 | 5.8478e-06 | 2.6277e-13 | 2.8498e-12
945 | 401 | 2.7648 |  |  |  | 166 | 6738 | 6.738 |  | 1000 | -0.14 | 2.3333e-09 | 8.3333e-08 | 4.1095 | 4109523.0905 | 1.7773e-06 | 5.853e-06 | 2.6324e-13 | 2.8548e-12
950 | 400 | 2.7579 |  |  |  | 167 | 6734 | 6.734 |  | 1005 | -0.16 | 2.6667e-09 | 8.3333e-08 | 4.1195 | 4119523.0905 | 1.8567e-06 | 5.8483e-06 | 2.8728e-13 | 2.8502e-12
955 | 402 | 2.7717 |  |  |  | 168 | 6730 | 6.73 |  | 1010 | -0.15 | 2.5e-09 | 8.3333e-08 | 4.1264 | 4126417.8353 | 1.8162e-06 | 5.845e-06 | 2.7488e-13 | 2.847e-12
960 | 400 | 2.7579 |  |  |  | 169 | 6726 | 6.726 |  | 1015 | -0.15 | 2.5e-09 | 8.3333e-08 | 4.1254 | 4125417.8353 | 1.8163e-06 | 5.8455e-06 | 2.7492e-13 | 2.8475e-12
965 | 397 | 2.7372 |  |  |  | 170 | 6722 | 6.722 |  | 1020 | -0.12 | 2e-09 | 8.3333e-08 | 4.1264 | 4126417.8353 | 1.686e-06 | 5.845e-06 | 2.3688e-13 | 2.847e-12
970 | 399 | 2.751 |  |  |  | 171 | 6718 | 6.718 |  | 1025 | -0.08 | 1.3333e-09 | 8.3333e-08 | 4.1344 | 4134417.8353 | 1.4719e-06 | 5.8412e-06 | 1.8054e-13 | 2.8433e-12
975 | 400 | 2.7579 |  |  |  | 172 | 6714 | 6.714 |  | 1030 | -0.05 | 8.3333e-10 | 8.3333e-08 | 4.1364 | 4136417.8353 | 1.2583e-06 | 5.8403e-06 | 1.3193e-13 | 2.8424e-12
980 | 403 | 2.7786 |  |  |  | 173 | 6710 | 6.71 |  | 1035 | -0.05 | 8.3333e-10 | 8.3333e-08 | 4.1294 | 4129417.8353 | 1.259e-06 | 5.8436e-06 | 1.3208e-13 | 2.8456e-12
985 | 403 | 2.7786 |  |  |  | 174 | 6707 | 6.707 |  | 1040 | 0 | 0 | 8.3333e-08 | 4.1304 | 4130417.8353 | 0 | 5.8431e-06 | 0 | 2.8452e-12
990 | 403 | 2.7786 |  |  |  | 175 | 6703 | 6.703 |  | 1045 | -0.02 | 3.3333e-10 | 8.3333e-08 | 4.1204 | 4120417.8353 | 9.2829e-07 | 5.8478e-06 | 7.181e-14 | 2.8498e-12
995 | 403 | 2.7786 |  |  |  | 176 | 6700 | 6.7 |  | 1050 | -0.04 | 6.6667e-10 | 8.3333e-08 | 4.1284 | 4128417.8353 | 1.1688e-06 | 5.8441e-06 | 1.1384e-13 | 2.8461e-12
1000 | 404 | 2.7855 |  |  |  | 177 | 6696 | 6.696 |  | 1055 | -0.05 | 8.3333e-10 | 8.3333e-08 | 4.1364 | 4136417.8353 | 1.2583e-06 | 5.8403e-06 | 1.3193e-13 | 2.8424e-12
1005 | 404 | 2.7855 |  |  |  | 178 | 6693 | 6.693 |  | 1060 | -0.02 | 3.3333e-10 | 8.3333e-08 | 4.1334 | 4133417.8353 | 9.2731e-07 | 5.8417e-06 | 7.1659e-14 | 2.8438e-12
1010 | 403 | 2.7786 |  |  |  | 179 | 6690 | 6.69 |  | 1065 | -0.02 | 3.3333e-10 | 8.3333e-08 | 4.1294 | 4129417.8353 | 9.2761e-07 | 5.8436e-06 | 7.1705e-14 | 2.8456e-12
1015 | 403 | 2.7786 |  |  |  | 180 | 6687 | 6.687 |  | 1070 | -0.03 | 5e-10 | 8.3333e-08 | 4.1314 | 4131417.8353 | 1.0617e-06 | 5.8426e-06 | 9.393e-14 | 2.8447e-12
1020 | 403 | 2.7786 |  |  |  | 181 | 6684 | 6.684 |  | 1075 | -0.03 | 5e-10 | 8.3333e-08 | 4.1334 | 4133417.8353 | 1.0615e-06 | 5.8417e-06 | 9.39e-14 | 2.8438e-12
1025 | 403 | 2.7786 |  |  |  | 182 | 6681 | 6.681 |  | 1080 | -0.04 | 6.6667e-10 | 8.3333e-08 | 4.1324 | 4132417.8353 | 1.1684e-06 | 5.8422e-06 | 1.1377e-13 | 2.8442e-12
1030 | 403 | 2.7786 |  |  |  | 183 | 6677 | 6.677 |  | 1085 | 0 | 0 | 8.3333e-08 | 4.1373 | 4137312.5802 | 0 | 5.8399e-06 | 0 | 2.842e-12
1035 | 403 | 2.7786 |  |  |  | 184 | 6675 | 6.675 |  | 1090 | -5.27 | 8.7833e-08 | 8.3333e-08 | 3.5578 | 3557838.2493 | 6.2497e-06 | 6.1411e-06 | 3.2549e-12 | 3.1428e-12
1040 | 403 | 2.7786 |  |  |  | 185 | 6674 | 6.674 |  | 1095 |  | 0 | 8.3333e-08 | 3.3173 | 3317260.1801 | 0 | 6.2861e-06 | 0 | 3.2929e-12
1045 | 403 | 2.7786 |  |  |  | 186 | 6680 | 6.68 |  | 1100 |  | 0 | 8.3333e-08 | 4.154 | 4154000 | 0 | 5.832e-06 | 0 | 2.8344e-12
1050 | 403 | 2.7786 |  |  |  | 187 | 6686 | 6.686 |  | 1105 |  | 0 | 8.3333e-08 | 3.309 | 3309000 | 0 | 6.2913e-06 | 0 | 3.2984e-12
1055 | 403 | 2.7786 |  |  |  | 188 | 6689 | 6.689 |  | 1110 |  | 0 | 8.3333e-08 | 2.94 | 2940000 | 0 | 6.5443e-06 | 0 | 3.5689e-12
1060 | 403 | 2.7786 |  |  |  | 189 | 6687 | 6.687 |  | 1115 |  | 0 | 8.3333e-08 |  |  |  | #DIV/0! |  | #DIV/0!
1065 | 403 | 2.7786 |  |  |  | 190 | 6685 | 6.685 |  | 1120 |  | 0 | 8.3333e-08 |  |  |  | #DIV/0! |  | #DIV/0!
1070 | 403 | 2.7786 |  |  |  | 191 | 6682 | 6.682 |  | 1125 |  | 0 | 8.3333e-08 |  |  |  | #DIV/0! |  | #DIV/0!
1075 | 403 | 2.7786 |  |  |  | 192 | 6679 | 6.679 |  | 1130 |  | 0 | 8.3333e-08 |  |  |  | #DIV/0! |  | #DIV/0!
1080 | 403 | 2.7786 |  |  |  | 193 | 6676 | 6.676 |  | 1135 |  | 0 | 8.3333e-08 |  |  |  | #DIV/0! |  | #DIV/0!
1085 | 402 | 2.7717 |  |  |  | 194 | 6673 | 6.673 |  | 1140 |  | 0 | 8.3333e-08 |  |  |  | #DIV/0! |  | #DIV/0!
1090 | 483 | 3.3302 |  |  |  | 195 | 6671 | 6.671 |  |  |  | 0 | 8.3333e-08 |  |  |  | #DIV/0! |  | #DIV/0!
1095 | 373 | 2.5717 |  |  |  | 196 | 6669 | 6.669 |  |  |  | 0 | 8.3333e-08 |  |  |  | #DIV/0! |  | #DIV/0!
1100 |  | 0 |  |  |  | 197 | 6666 | 6.666 |  |  |  | 0 | 8.3333e-08 |  |  |  | #DIV/0! |  | #DIV/0!
1105 |  | 0 |  |  |  | 198 | 6663 | 6.663 |  |  |  | 0 | 8.3333e-08 |  |  |  | #DIV/0! |  | #DIV/0!
1110 |  | 0 |  |  |  | 199 | 6661 | 6.661
1115 | [5 empty] | 200 | 6659 | 6.659
1120 | [5 empty] | 201 | 6656 | 6.656
1125 | [5 empty] | 202 | 6654 | 6.654
1130 | [5 empty] | 203 | 6652 | 6.652
1135 | [5 empty] | 204 | 6650 | 6.65
1140 | [5 empty] | 205 | 6647 | 6.647
1145 | [5 empty] | 206 | 6645 | 6.645
1150 | [5 empty] | 207 | 6643 | 6.643
1155 | [5 empty] | 208 | 6641 | 6.641
1160 | [5 empty] | 209 | 6639 | 6.639
1165 | [5 empty] | 210 | 6637 | 6.637
1170 | [5 empty] | 211 | 6635 | 6.635
1175 | [5 empty] | 212 | 6634 | 6.634
1180 | [5 empty] | 213 | 6636 | 6.636
1185 | [5 empty] | 214 | 6643 | 6.643
1190 | [5 empty] | 215 | 6652 | 6.652
1195 | [5 empty] | 216 | 6661 | 6.661
1200 | [5 empty] | 217 | 6665 | 6.665
1205 | [5 empty] | 218 | 6665 | 6.665
1210 | [5 empty] | 219 | 6662 | 6.662
1215 | [5 empty] | 220 | 6660 | 6.66
1220 | [5 empty] | 221 | 6658 | 6.658
1225 | [5 empty] | 222 | 6656 | 6.656
1230 | [5 empty] | 223 | 6654 | 6.654
1235 | [5 empty] | 224 | 6652 | 6.652
1240 | [5 empty] | 225 | 6650 | 6.65
1245 | [5 empty] | 226 | 6648 | 6.648
1250 | [5 empty] | 227 | 6646 | 6.646
1255 | [5 empty] | 228 | 6644 | 6.644
1260 | [5 empty] | 229 | 6642 | 6.642
1265 | [5 empty] | 230 | 6641 | 6.641
1270 | [5 empty] | 231 | 6639 | 6.639
1275 | [5 empty] | 232 | 6638 | 6.638
1280 | [5 empty] | 233 | 6639 | 6.639
1285 | [5 empty] | 234 | 6639 | 6.639
1290 | [5 empty] | 235 | 6639 | 6.639
1295 | [5 empty] | 236 | 6642 | 6.642
1300 | [5 empty] | 237 | 6647 | 6.647
1305 | [5 empty] | 238 | 6658 | 6.658
1310 | [5 empty] | 239 | 6665 | 6.665
1315 | [5 empty] | 240 | 6669 | 6.669
1320 | [5 empty] | 241 | 6669 | 6.669
1325 | [5 empty] | 242 | 6667 | 6.667
1330 | [5 empty] | 243 | 6663 | 6.663
1335 | [5 empty] | 244 | 6632 | 6.632
1340 | [5 empty] | 245 | 6548 | 6.548
1345 | [5 empty] | 246 | 6415 | 6.415
1350 | [5 empty] | 247 | 6239 | 6.239
1355 | [5 empty] | 248 | 6027 | 6.027
1360 | [5 empty] | 249 | 5792 | 5.792
1365 | [5 empty] | 250 | 5573 | 5.573
1370 | [5 empty] | 251 | 5391 | 5.391
1375 | [5 empty] | 252 | 5257 | 5.257
1380 | [5 empty] | 253 | 5160 | 5.16
1385 | [5 empty] | 254 | 5088 | 5.088
1390 | [5 empty] | 255 | 5052 | 5.052
1395 | [5 empty] | 256 | 5048 | 5.048
1400 | [5 empty] | 257 | 5053 | 5.053
1405 | [5 empty] | 258 | 5058 | 5.058
1410 | [5 empty] | 259 | 5061 | 5.061
1415 | [5 empty] | 260 | 5063 | 5.063
1420 | [5 empty] | 261 | 5065 | 5.065
1425 | [5 empty] | 262 | 5064 | 5.064
1430 | [5 empty] | 263 | 5066 | 5.066
1435 | [5 empty] | 264 | 5068 | 5.068
1440 | [5 empty] | 265 | 5071 | 5.071
1445 | [5 empty] | 266 | 5071 | 5.071
1450 | [5 empty] | 267 | 5065 | 5.065
1455 | [5 empty] | 268 | 5064 | 5.064
1460 | [5 empty] | 269 | 5064 | 5.064
1465 | [5 empty] | 270 | 5071 | 5.071
1470 | [5 empty] | 271 | 5073 | 5.073
1475 | [5 empty] | 272 | 5075 | 5.075
1480 | [5 empty] | 273 | 5077 | 5.077
1485 | [5 empty] | 274 | 5080 | 5.08
1490 | [5 empty] | 275 | 5081 | 5.081
1495 | [5 empty] | 276 | 5080 | 5.08
1500 | [5 empty] | 277 | 5077 | 5.077
1505 | [5 empty] | 278 | 5077 | 5.077
1510 | [5 empty] | 279 | 5021 | 5.021
1515 | [5 empty] | 280 | 4927 | 4.927
1520 | [5 empty] | 281 | 4840 | 4.84
1525 | [5 empty] | 282 | 4839 | 4.839
1530 | [5 empty] | 283 | 4850 | 4.85
1535 | [5 empty] | 284 | 4854 | 4.854
1540 | [5 empty] | 285 | 4854 | 4.854
1545 | [5 empty] | 286 | 4868 | 4.868
1550 | [5 empty] | 287 | 4890 | 4.89
1555 | [5 empty] | 288 | 4909 | 4.909
1560 | [5 empty] | 289 | 4913 | 4.913
1565 | [5 empty] | 290 | 4915 | 4.915
1570 | [5 empty] | 291 | 4917 | 4.917
1575 | [5 empty] | 292 | 4918 | 4.918
1580 | [5 empty] | 293 | 4910 | 4.91
1585 | [5 empty] | 294 | 4909 | 4.909
1590 | [5 empty] | 295 | 4909 | 4.909
1595 | [5 empty] | 296 | 4916 | 4.916
1600 | [5 empty] | 297 | 4919 | 4.919
1605 | [5 empty] | 298 | 4920 | 4.92
1610 | [5 empty] | 299 | 4922 | 4.922
1615 | [5 empty] | 300 | 4924 | 4.924
1620 | [5 empty] | 301 | 4924 | 4.924
1625 | [5 empty] | 302 | 4923 | 4.923
1630 | [5 empty] | 303 | 4919 | 4.919
1635 | [5 empty] | 304 | 4920 | 4.92
1640 | [5 empty] | 305 | 4921 | 4.921
1645 | [5 empty] | 306 | 4917 | 4.917
1650 | [5 empty] | 307 | 4915 | 4.915
1655 | [5 empty] | 308 | 4913 | 4.913
1660 | [5 empty] | 309 | 4919 | 4.919
1665 | [5 empty] | 310 | 4922 | 4.922
1670 | [5 empty] | 311 | 4923 | 4.923
1675 | [5 empty] | 312 | 4923 | 4.923
1680 | [5 empty] | 313 | 4923 | 4.923
1685 | [5 empty] | 314 | 4921 | 4.921
1690 | [5 empty] | 315 | 4921 | 4.921
1695 | [5 empty] | 316 | 4922 | 4.922
1700 | [5 empty] | 317 | 4924 | 4.924
1705 | [5 empty] | 318 | 4923 | 4.923
1710 | [5 empty] | 319 | 4917 | 4.917
1715 | [5 empty] | 320 | 4914 | 4.914
1720 | [5 empty] | 321 | 4915 | 4.915
1725 | [5 empty] | 322 | 4921 | 4.921
1730 | [5 empty] | 323 | 4923 | 4.923
1735 | [5 empty] | 324 | 4924 | 4.924
1740 | [5 empty] | 325 | 4926 | 4.926
1745 | [5 empty] | 326 | 4928 | 4.928
1750 | [5 empty] | 327 | 4928 | 4.928
1755 | [5 empty] | 328 | 4925 | 4.925
1760 | [5 empty] | 329 | 4922 | 4.922
1765 | [5 empty] | 330 | 4922 | 4.922
1770 | [5 empty] | 331 | 4924 | 4.924
1775 | [5 empty] | 332 | 4922 | 4.922
1780 | [5 empty] | 333 | 4920 | 4.92
1785 | [5 empty] | 334 | 4918 | 4.918
1790 | [5 empty] | 335 | 4922 | 4.922
1795 | [5 empty] | 336 | 4924 | 4.924
1800 | [5 empty] | 337 | 4926 | 4.926
1805 | [5 empty] | 338 | 4927 | 4.927
1810 | [5 empty] | 339 | 4925 | 4.925
1815 | [5 empty] | 340 | 4924 | 4.924
1820 | [5 empty] | 341 | 4926 | 4.926
1825 | [5 empty] | 342 | 4928 | 4.928
1830 | [5 empty] | 343 | 4928 | 4.928
1835 | [5 empty] | 344 | 4924 | 4.924
1840 | [5 empty] | 345 | 4919 | 4.919
1845 | [5 empty] | 346 | 4918 | 4.918
1850 | [5 empty] | 347 | 4920 | 4.92
1855 | [5 empty] | 348 | 4925 | 4.925
1860 | [5 empty] | 349 | 4926 | 4.926
1865 | [5 empty] | 350 | 4927 | 4.927
1870 | [5 empty] | 351 | 4928 | 4.928
1875 | [5 empty] | 352 | 4930 | 4.93
1880 | [5 empty] | 353 | 4929 | 4.929
1885 | [5 empty] | 354 | 4927 | 4.927
1890 | [5 empty] | 355 | 4925 | 4.925
1895 | [5 empty] | 356 | 4926 | 4.926
1900 | [5 empty] | 357 | 4926 | 4.926
1905 | [5 empty] | 358 | 4923 | 4.923
1910 | [5 empty] | 359 | 4921 | 4.921
1915 | [5 empty] | 360 | 4922 | 4.922
1920 | [5 empty] | 361 | 4926 | 4.926
1925 | [5 empty] | 362 | 4930 | 4.93
1930 | [5 empty] | 363 | 4946 | 4.946
1935 | [5 empty] | 364 | 4987 | 4.987
1940 | [5 empty] | 365 | 5067 | 5.067
1945 | [5 empty] | 366 | 5180 | 5.18
1950 | [5 empty] | 367 | 5330 | 5.33
1955 | [5 empty] | 368 | 5496 | 5.496
1960 | [5 empty] | 369 | 5663 | 5.663
1965 | [5 empty] | 370 | 5822 | 5.822
1970 | [5 empty] | 371 | 5970 | 5.97
1975 | [5 empty] | 372 | 6093 | 6.093
1980 | [5 empty] | 373 | 6188 | 6.188
1985 | [5 empty] | 374 | 6263 | 6.263
1990 | [5 empty] | 375 | 6331 | 6.331
1995 | [5 empty] | 376 | 6396 | 6.396
2000 | [5 empty] | 377 | 6438 | 6.438
2005 | [5 empty] | 378 | 6450 | 6.45
2010 | [5 empty] | 379 | 6447 | 6.447
2015 | [5 empty] | 380 | 6446 | 6.446
2020 | [5 empty] | 381 | 6451 | 6.451
2025 | [5 empty] | 382 | 6460 | 6.46
2030 | [5 empty] | 383 | 6460 | 6.46
2035 | [5 empty] | 384 | 6452 | 6.452
2040 | [5 empty] | 385 | 6446 | 6.446
2045 | [5 empty] | 386 | 6445 | 6.445
2050 | [5 empty] | 387 | 6447 | 6.447
2055 | [5 empty] | 388 | 6447 | 6.447
2060 | [5 empty] | 389 | 6449 | 6.449
2065 | [5 empty] | 390 | 6458 | 6.458
2070 | [5 empty] | 391 | 6464 | 6.464
2075 | [5 empty] | 392 | 6467 | 6.467
2080 | [5 empty] | 393 | 6465 | 6.465
2085 | [5 empty] | 394 | 6465 | 6.465
2090 | [5 empty] | 395 | 6463 | 6.463
2095 | [5 empty] | 396 | 6457 | 6.457
2100 | [5 empty] | 397 | 6450 | 6.45
2105 | [5 empty] | 398 | 6448 | 6.448
2110 | [5 empty] | 399 | 6450 | 6.45
2115 | [5 empty] | 400 | 6453 | 6.453
2120 | [5 empty] | 401 | 6453 | 6.453
2125 | [5 empty] | 402 | 6453 | 6.453
2130 | [5 empty] | 403 | 6454 | 6.454
2135 | [5 empty] | 404 | 6453 | 6.453
2140 | [5 empty] | 405 | 6451 | 6.451
2145 | [5 empty] | 406 | 6449 | 6.449
2150 | [5 empty] | 407 | 6453 | 6.453
2155 | [5 empty] | 408 | 6463 | 6.463
2160 | [5 empty] | 409 | 6466 | 6.466
2165 | [5 empty] | 410 | 6463 | 6.463
2170 | [5 empty] | 411 | 6459 | 6.459
2175 | [5 empty] | 412 | 6461 | 6.461
2180 | [5 empty] | 413 | 6465 | 6.465
2185 | [5 empty] | 414 | 6466 | 6.466
2190 | [5 empty] | 415 | 6466 | 6.466
2195 | [5 empty] | 416 | 6465 | 6.465
2200 | [5 empty] | 417 | 6464 | 6.464
2205 | [5 empty] | 418 | 6464 | 6.464
2210 | [5 empty] | 419 | 6463 | 6.463
2215 | [5 empty] | 420 | 6463 | 6.463
2220 | [5 empty] | 421 | 6462 | 6.462
2225 | [5 empty] | 422 | 6456 | 6.456
2230 | [5 empty] | 423 | 6452 | 6.452
2235 | [5 empty] | 424 | 6450 | 6.45
2240 | [5 empty] | 425 | 6453 | 6.453
2245 | [5 empty] | 426 | 6457 | 6.457
[6 empty] | 427 | 6458 | 6.458
[6 empty] | 428 | 6458 | 6.458
[6 empty] | 429 | 6459 | 6.459
[6 empty] | 430 | 6458 | 6.458
[6 empty] | 431 | 6456 | 6.456
[6 empty] | 432 | 6453 | 6.453
[6 empty] | 433 | 6453 | 6.453
[6 empty] | 434 | 6454 | 6.454
[6 empty] | 435 | 6451 | 6.451
[6 empty] | 436 | 6449 | 6.449
[6 empty] | 437 | 6453 | 6.453
[6 empty] | 438 | 6462 | 6.462
[6 empty] | 439 | 6472 | 6.472
[6 empty] | 440 | 6474 | 6.474
[6 empty] | 441 | 6474 | 6.474
[6 empty] | 442 | 6473 | 6.473
[6 empty] | 443 | 6472 | 6.472
[6 empty] | 444 | 6472 | 6.472
[6 empty] | 445 | 6472 | 6.472
[6 empty] | 446 | 6472 | 6.472
[6 empty] | 447 | 6471 | 6.471
[6 empty] | 448 | 6465 | 6.465
[6 empty] | 449 | 6461 | 6.461
[6 empty] | 450 | 6460 | 6.46
[6 empty] | 451 | 6463 | 6.463
[6 empty] | 452 | 6466 | 6.466
[6 empty] | 453 | 6468 | 6.468
[6 empty] | 454 | 6469 | 6.469
[6 empty] | 455 | 6470 | 6.47
[6 empty] | 456 | 6469 | 6.469
[6 empty] | 457 | 6467 | 6.467
[6 empty] | 458 | 6465 | 6.465
[6 empty] | 459 | 6465 | 6.465
[6 empty] | 460 | 6467 | 6.467
[6 empty] | 461 | 6463 | 6.463
[6 empty] | 462 | 6459 | 6.459
[6 empty] | 463 | 6457 | 6.457
[6 empty] | 464 | 6460 | 6.46
[6 empty] | 465 | 6463 | 6.463
[6 empty] | 466 | 6464 | 6.464
[6 empty] | 467 | 6465 | 6.465
[6 empty] | 468 | 6465 | 6.465
[6 empty] | 469 | 6465 | 6.465
[6 empty] | 470 | 6465 | 6.465
[6 empty] | 471 | 6465 | 6.465
[6 empty] | 472 | 6464 | 6.464
[6 empty] | 473 | 6462 | 6.462
[6 empty] | 474 | 6456 | 6.456
[6 empty] | 475 | 6452 | 6.452
[6 empty] | 476 | 6452 | 6.452
[6 empty] | 477 | 6457 | 6.457
[6 empty] | 478 | 6460 | 6.46
[6 empty] | 479 | 6461 | 6.461
[6 empty] | 480 | 6461 | 6.461
[6 empty] | 481 | 6462 | 6.462
[6 empty] | 482 | 6448 | 6.448
[6 empty] | 483 | 6408 | 6.408
[6 empty] | 484 | 6366 | 6.366
[6 empty] | 485 | 6361 | 6.361
[6 empty] | 486 | 6378 | 6.378
[6 empty] | 487 | 6386 | 6.386
[6 empty] | 488 | 6387 | 6.387
[6 empty] | 489 | 6383 | 6.383
[6 empty] | 490 | 6389 | 6.389
[6 empty] | 491 | 6392 | 6.392
[6 empty] | 492 | 6392 | 6.392
[6 empty] | 493 | 6393 | 6.393
[6 empty] | 494 | 6392 | 6.392
[6 empty] | 495 | 6391 | 6.391
[6 empty] | 496 | 6391 | 6.391
[6 empty] | 497 | 6391 | 6.391
[6 empty] | 498 | 6390 | 6.39
[6 empty] | 499 | 6388 | 6.388
[6 empty] | 500 | 6379 | 6.379
[6 empty] | 501 | 6376 | 6.376
[6 empty] | 502 | 6376 | 6.376
[6 empty] | 503 | 6382 | 6.382
[6 empty] | 504 | 6385 | 6.385
[6 empty] | 505 | 6386 | 6.386
[6 empty] | 506 | 6387 | 6.387
[6 empty] | 507 | 6389 | 6.389
[6 empty] | 508 | 6388 | 6.388
[6 empty] | 509 | 6385 | 6.385
[6 empty] | 510 | 6383 | 6.383
[6 empty] | 511 | 6384 | 6.384
[6 empty] | 512 | 6387 | 6.387
[6 empty] | 513 | 6381 | 6.381
[6 empty] | 514 | 6376 | 6.376
[6 empty] | 515 | 6374 | 6.374
[6 empty] | 516 | 6379 | 6.379
[6 empty] | 517 | 6383 | 6.383
[6 empty] | 518 | 6385 | 6.385
[6 empty] | 519 | 6385 | 6.385
[6 empty] | 520 | 6385 | 6.385
[6 empty] | 521 | 6385 | 6.385
[6 empty] | 522 | 6386 | 6.386
[6 empty] | 523 | 6390 | 6.39
[6 empty] | 524 | 6397 | 6.397
[6 empty] | 525 | 6403 | 6.403
[6 empty] | 526 | 6399 | 6.399
[6 empty] | 527 | 6397 | 6.397
[6 empty] | 528 | 6397 | 6.397
[6 empty] | 529 | 6402 | 6.402
[6 empty] | 530 | 6404 | 6.404
[6 empty] | 531 | 6405 | 6.405
[6 empty] | 532 | 6407 | 6.407
[6 empty] | 533 | 6408 | 6.408
[6 empty] | 534 | 6406 | 6.406
[6 empty] | 535 | 6404 | 6.404
[6 empty] | 536 | 6403 | 6.403
[6 empty] | 537 | 6405 | 6.405
[6 empty] | 538 | 6406 | 6.406
[6 empty] | 539 | 6400 | 6.4
[6 empty] | 540 | 6395 | 6.395
[6 empty] | 541 | 6394 | 6.394
[6 empty] | 542 | 6400 | 6.4
[6 empty] | 543 | 6403 | 6.403
[6 empty] | 544 | 6403 | 6.403
[6 empty] | 545 | 6404 | 6.404
[6 empty] | 546 | 6404 | 6.404
[6 empty] | 547 | 6406 | 6.406
[6 empty] | 548 | 6406 | 6.406
[6 empty] | 549 | 6405 | 6.405
[6 empty] | 550 | 6402 | 6.402
[6 empty] | 551 | 6401 | 6.401
[6 empty] | 552 | 6394 | 6.394
[6 empty] | 553 | 6392 | 6.392
[6 empty] | 554 | 6392 | 6.392
[6 empty] | 555 | 6398 | 6.398
[6 empty] | 556 | 6399 | 6.399
[6 empty] | 557 | 6396 | 6.396
[6 empty] | 558 | 6394 | 6.394
[6 empty] | 559 | 6390 | 6.39
[6 empty] | 560 | 6388 | 6.388
[6 empty] | 561 | 6385 | 6.385
[6 empty] | 562 | 6386 | 6.386
[6 empty] | 563 | 6388 | 6.388
[6 empty] | 564 | 6390 | 6.39
[6 empty] | 565 | 6381 | 6.381
[6 empty] | 566 | 6377 | 6.377
[6 empty] | 567 | 6375 | 6.375
[6 empty] | 568 | 6384 | 6.384
[6 empty] | 569 | 6387 | 6.387
[6 empty] | 570 | 6388 | 6.388
[6 empty] | 571 | 6389 | 6.389
[6 empty] | 572 | 6391 | 6.391
[6 empty] | 573 | 6392 | 6.392
[6 empty] | 574 | 6390 | 6.39
[6 empty] | 575 | 6389 | 6.389
[6 empty] | 576 | 6386 | 6.386
[6 empty] | 577 | 6386 | 6.386
[6 empty] | 578 | 6378 | 6.378
[6 empty] | 579 | 6376 | 6.376
[6 empty] | 580 | 6375 | 6.375
[6 empty] | 581 | 6382 | 6.382
[6 empty] | 582 | 6385 | 6.385
[6 empty] | 583 | 6388 | 6.388
[6 empty] | 584 | 6390 | 6.39
[6 empty] | 585 | 6389 | 6.389
[6 empty] | 586 | 6388 | 6.388
[6 empty] | 587 | 6385 | 6.385
[6 empty] | 588 | 6385 | 6.385
[6 empty] | 589 | 6387 | 6.387
[6 empty] | 590 | 6389 | 6.389
[6 empty] | 591 | 6380 | 6.38
[6 empty] | 592 | 6376 | 6.376
[6 empty] | 593 | 6375 | 6.375
[6 empty] | 594 | 6382 | 6.382
[6 empty] | 595 | 6385 | 6.385
[6 empty] | 596 | 6386 | 6.386
[6 empty] | 597 | 6388 | 6.388
[6 empty] | 598 | 6389 | 6.389
[6 empty] | 599 | 6390 | 6.39
[6 empty] | 600 | 6388 | 6.388
[6 empty] | 601 | 6367 | 6.367
[6 empty] | 602 | 6307 | 6.307
[6 empty] | 603 | 6184 | 6.184
[6 empty] | 604 | 6012 | 6.012
[6 empty] | 605 | 5873 | 5.873
[6 empty] | 606 | 5806 | 5.806
[6 empty] | 607 | 5788 | 5.788
[6 empty] | 608 | 5788 | 5.788
[6 empty] | 609 | 5788 | 5.788
[6 empty] | 610 | 5790 | 5.79
[6 empty] | 611 | 5791 | 5.791
[6 empty] | 612 | 5789 | 5.789
[6 empty] | 613 | 5789 | 5.789
[6 empty] | 614 | 5790 | 5.79
[6 empty] | 615 | 5794 | 5.794
[6 empty] | 616 | 5795 | 5.795
[6 empty] | 617 | 5786 | 5.786
[6 empty] | 618 | 5783 | 5.783
[6 empty] | 619 | 5783 | 5.783
[6 empty] | 620 | 5792 | 5.792
[6 empty] | 621 | 5795 | 5.795
[6 empty] | 622 | 5797 | 5.797
[6 empty] | 623 | 5799 | 5.799
[6 empty] | 624 | 5802 | 5.802
[6 empty] | 625 | 5802 | 5.802
[6 empty] | 626 | 5801 | 5.801
[6 empty] | 627 | 5799 | 5.799
[6 empty] | 628 | 5798 | 5.798
[6 empty] | 629 | 5796 | 5.796
[6 empty] | 630 | 5789 | 5.789
[6 empty] | 631 | 5788 | 5.788
[6 empty] | 632 | 5788 | 5.788
[6 empty] | 633 | 5796 | 5.796
[6 empty] | 634 | 5799 | 5.799
[6 empty] | 635 | 5801 | 5.801
[6 empty] | 636 | 5803 | 5.803
[6 empty] | 637 | 5804 | 5.804
[6 empty] | 638 | 5801 | 5.801
[6 empty] | 639 | 5799 | 5.799
[6 empty] | 640 | 5801 | 5.801
[6 empty] | 641 | 5804 | 5.804
[6 empty] | 642 | 5802 | 5.802
[6 empty] | 643 | 5793 | 5.793
[6 empty] | 644 | 5792 | 5.792
[6 empty] | 645 | 5799 | 5.799
[6 empty] | 646 | 5812 | 5.812
[6 empty] | 647 | 5816 | 5.816
[6 empty] | 648 | 5818 | 5.818
[6 empty] | 649 | 5821 | 5.821
[6 empty] | 650 | 5822 | 5.822
[6 empty] | 651 | 5823 | 5.823
[6 empty] | 652 | 5819 | 5.819
[6 empty] | 653 | 5815 | 5.815
[6 empty] | 654 | 5741 | 5.741
[6 empty] | 655 | 5604 | 5.604
[6 empty] | 656 | 5481 | 5.481
[6 empty] | 657 | 5476 | 5.476
[6 empty] | 658 | 5499 | 5.499
[6 empty] | 659 | 5530 | 5.53
[6 empty] | 660 | 5570 | 5.57
[6 empty] | 661 | 5599 | 5.599
[6 empty] | 662 | 5608 | 5.608
[6 empty] | 663 | 5607 | 5.607
[6 empty] | 664 | 5604 | 5.604
[6 empty] | 665 | 5604 | 5.604
[6 empty] | 666 | 5606 | 5.606
[6 empty] | 667 | 5609 | 5.609
[6 empty] | 668 | 5604 | 5.604
[6 empty] | 669 | 5595 | 5.595
[6 empty] | 670 | 5593 | 5.593
[6 empty] | 671 | 5597 | 5.597
[6 empty] | 672 | 5605 | 5.605
[6 empty] | 673 | 5608 | 5.608
[6 empty] | 674 | 5609 | 5.609
[6 empty] | 675 | 5612 | 5.612
[6 empty] | 676 | 5615 | 5.615
[6 empty] | 677 | 5615 | 5.615
[6 empty] | 678 | 5613 | 5.613
[6 empty] | 679 | 5609 | 5.609
[6 empty] | 680 | 5609 | 5.609
[6 empty] | 681 | 5605 | 5.605
[6 empty] | 682 | 5600 | 5.6
[6 empty] | 683 | 5598 | 5.598
[6 empty] | 684 | 5601 | 5.601
[6 empty] | 685 | 5608 | 5.608
[6 empty] | 686 | 5611 | 5.611
[6 empty] | 687 | 5613 | 5.613
[6 empty] | 688 | 5614 | 5.614
[6 empty] | 689 | 5612 | 5.612
[6 empty] | 690 | 5610 | 5.61
[6 empty] | 691 | 5612 | 5.612
[6 empty] | 692 | 5615 | 5.615
[6 empty] | 693 | 5617 | 5.617
[6 empty] | 694 | 5611 | 5.611
[6 empty] | 695 | 5602 | 5.602
[6 empty] | 696 | 5599 | 5.599
[6 empty] | 697 | 5604 | 5.604
[6 empty] | 698 | 5610 | 5.61
[6 empty] | 699 | 5613 | 5.613
[6 empty] | 700 | 5614 | 5.614
[6 empty] | 701 | 5618 | 5.618
[6 empty] | 702 | 5620 | 5.62
[6 empty] | 703 | 5619 | 5.619
[6 empty] | 704 | 5617 | 5.617
[6 empty] | 705 | 5613 | 5.613
[6 empty] | 706 | 5615 | 5.615
[6 empty] | 707 | 5611 | 5.611
[6 empty] | 708 | 5607 | 5.607
[6 empty] | 709 | 5604 | 5.604
[6 empty] | 710 | 5607 | 5.607
[6 empty] | 711 | 5613 | 5.613
[6 empty] | 712 | 5616 | 5.616
[6 empty] | 713 | 5617 | 5.617
[6 empty] | 714 | 5618 | 5.618
[6 empty] | 715 | 5616 | 5.616
[6 empty] | 716 | 5615 | 5.615
[6 empty] | 717 | 5616 | 5.616
[6 empty] | 718 | 5619 | 5.619
[6 empty] | 719 | 5618 | 5.618
[6 empty] | 720 | 5585 | 5.585
[6 empty] | 721 | 5500 | 5.5
[6 empty] | 722 | 5375 | 5.375
[6 empty] | 723 | 5264 | 5.264
[6 empty] | 724 | 5197 | 5.197
[6 empty] | 725 | 5172 | 5.172
[6 empty] | 726 | 5172 | 5.172
[6 empty] | 727 | 5176 | 5.176
[6 empty] | 728 | 5177 | 5.177
[6 empty] | 729 | 5176 | 5.176
[6 empty] | 730 | 5171 | 5.171
[6 empty] | 731 | 5169 | 5.169
[6 empty] | 732 | 5171 | 5.171
[6 empty] | 733 | 5165 | 5.165
[6 empty] | 734 | 5162 | 5.162
[6 empty] | 735 | 5160 | 5.16
[6 empty] | 736 | 5166 | 5.166
[6 empty] | 737 | 5172 | 5.172
[6 empty] | 738 | 5174 | 5.174
[6 empty] | 739 | 5175 | 5.175
[6 empty] | 740 | 5176 | 5.176
[6 empty] | 741 | 5175 | 5.175
[6 empty] | 742 | 5175 | 5.175
[6 empty] | 743 | 5175 | 5.175
[6 empty] | 744 | 5177 | 5.177
[6 empty] | 745 | 5177 | 5.177
[6 empty] | 746 | 5168 | 5.168
[6 empty] | 747 | 5162 | 5.162
[6 empty] | 748 | 5160 | 5.16
[6 empty] | 749 | 5168 | 5.168
[6 empty] | 750 | 5174 | 5.174
[6 empty] | 751 | 5176 | 5.176
[6 empty] | 752 | 5178 | 5.178
[6 empty] | 753 | 5182 | 5.182
[6 empty] | 754 | 5182 | 5.182
[6 empty] | 755 | 5182 | 5.182
[6 empty] | 756 | 5177 | 5.177
[6 empty] | 757 | 5176 | 5.176
[6 empty] | 758 | 5177 | 5.177
[6 empty] | 759 | 5171 | 5.171
[6 empty] | 760 | 5168 | 5.168
[6 empty] | 761 | 5164 | 5.164
[6 empty] | 762 | 5171 | 5.171
[6 empty] | 763 | 5176 | 5.176
[6 empty] | 764 | 5179 | 5.179
[6 empty] | 765 | 5180 | 5.18
[6 empty] | 766 | 5181 | 5.181
[6 empty] | 767 | 5180 | 5.18
[6 empty] | 768 | 5180 | 5.18
[6 empty] | 769 | 5174 | 5.174
[6 empty] | 770 | 5168 | 5.168
[6 empty] | 771 | 5159 | 5.159
[6 empty] | 772 | 5148 | 5.148
[6 empty] | 773 | 5142 | 5.142
[6 empty] | 774 | 5141 | 5.141
[6 empty] | 775 | 5148 | 5.148
[6 empty] | 776 | 5153 | 5.153
[6 empty] | 777 | 5155 | 5.155
[6 empty] | 778 | 5157 | 5.157
[6 empty] | 779 | 5161 | 5.161
[6 empty] | 780 | 5161 | 5.161
[6 empty] | 781 | 5160 | 5.16
[6 empty] | 782 | 5155 | 5.155
[6 empty] | 783 | 5154 | 5.154
[6 empty] | 784 | 5156 | 5.156
[6 empty] | 785 | 5151 | 5.151
[6 empty] | 786 | 5148 | 5.148
[6 empty] | 787 | 5145 | 5.145
[6 empty] | 788 | 5151 | 5.151
[6 empty] | 789 | 5155 | 5.155
[6 empty] | 790 | 5157 | 5.157
[6 empty] | 791 | 5158 | 5.158
[6 empty] | 792 | 5159 | 5.159
[6 empty] | 793 | 5158 | 5.158
[6 empty] | 794 | 5159 | 5.159
[6 empty] | 795 | 5160 | 5.16
[6 empty] | 796 | 5161 | 5.161
[6 empty] | 797 | 5159 | 5.159
[6 empty] | 798 | 5149 | 5.149
[6 empty] | 799 | 5144 | 5.144
[6 empty] | 800 | 5144 | 5.144
[6 empty] | 801 | 5153 | 5.153
[6 empty] | 802 | 5157 | 5.157
[6 empty] | 803 | 5158 | 5.158
[6 empty] | 804 | 5162 | 5.162
[6 empty] | 805 | 5165 | 5.165
[6 empty] | 806 | 5166 | 5.166
[6 empty] | 807 | 5162 | 5.162
[6 empty] | 808 | 5157 | 5.157
[6 empty] | 809 | 5157 | 5.157
[6 empty] | 810 | 5159 | 5.159
[6 empty] | 811 | 5152 | 5.152
[6 empty] | 812 | 5148 | 5.148
[6 empty] | 813 | 5146 | 5.146
[6 empty] | 814 | 5154 | 5.154
[6 empty] | 815 | 5158 | 5.158
[6 empty] | 816 | 5161 | 5.161
[6 empty] | 817 | 5162 | 5.162
[6 empty] | 818 | 5161 | 5.161
[6 empty] | 819 | 5161 | 5.161
[6 empty] | 820 | 5161 | 5.161
[6 empty] | 821 | 5163 | 5.163
[6 empty] | 822 | 5163 | 5.163
[6 empty] | 823 | 5161 | 5.161
[6 empty] | 824 | 5148 | 5.148
[6 empty] | 825 | 5144 | 5.144
[6 empty] | 826 | 5144 | 5.144
[6 empty] | 827 | 5155 | 5.155
[6 empty] | 828 | 5159 | 5.159
[6 empty] | 829 | 5161 | 5.161
[6 empty] | 830 | 5164 | 5.164
[6 empty] | 831 | 5166 | 5.166
[6 empty] | 832 | 5166 | 5.166
[6 empty] | 833 | 5162 | 5.162
[6 empty] | 834 | 5158 | 5.158
[6 empty] | 835 | 5160 | 5.16
[6 empty] | 836 | 5162 | 5.162
[6 empty] | 837 | 5155 | 5.155
[6 empty] | 838 | 5151 | 5.151
[6 empty] | 839 | 5143 | 5.143
[6 empty] | 840 | 5141 | 5.141
[6 empty] | 841 | 5106 | 5.106
[6 empty] | 842 | 5039 | 5.039
[6 empty] | 843 | 4986 | 4.986
[6 empty] | 844 | 4965 | 4.965
[6 empty] | 845 | 4968 | 4.968
[6 empty] | 846 | 4970 | 4.97
[6 empty] | 847 | 4970 | 4.97
[6 empty] | 848 | 4969 | 4.969
[6 empty] | 849 | 4968 | 4.968
[6 empty] | 850 | 4962 | 4.962
[6 empty] | 851 | 4962 | 4.962
[6 empty] | 852 | 4962 | 4.962
[6 empty] | 853 | 4968 | 4.968
[6 empty] | 854 | 4971 | 4.971
[6 empty] | 855 | 4973 | 4.973
[6 empty] | 856 | 4976 | 4.976
[6 empty] | 857 | 4977 | 4.977
[6 empty] | 858 | 4976 | 4.976
[6 empty] | 859 | 4974 | 4.974
[6 empty] | 860 | 4973 | 4.973
[6 empty] | 861 | 4975 | 4.975
[6 empty] | 862 | 4975 | 4.975
[6 empty] | 863 | 4970 | 4.97
[6 empty] | 864 | 4968 | 4.968
[6 empty] | 865 | 4967 | 4.967
[6 empty] | 866 | 4974 | 4.974
[6 empty] | 867 | 4976 | 4.976
[6 empty] | 868 | 4977 | 4.977
[6 empty] | 869 | 4977 | 4.977
[6 empty] | 870 | 4977 | 4.977
[6 empty] | 871 | 4978 | 4.978
[6 empty] | 872 | 4978 | 4.978
[6 empty] | 873 | 4979 | 4.979
[6 empty] | 874 | 4977 | 4.977
[6 empty] | 875 | 4973 | 4.973
[6 empty] | 876 | 4968 | 4.968
[6 empty] | 877 | 4967 | 4.967
[6 empty] | 878 | 4969 | 4.969
[6 empty] | 879 | 4975 | 4.975
[6 empty] | 880 | 4978 | 4.978
[6 empty] | 881 | 4979 | 4.979
[6 empty] | 882 | 4982 | 4.982
[6 empty] | 883 | 4982 | 4.982
[6 empty] | 884 | 4980 | 4.98
[6 empty] | 885 | 4975 | 4.975
[6 empty] | 886 | 4975 | 4.975
[6 empty] | 887 | 4983 | 4.983
[6 empty] | 888 | 4986 | 4.986
[6 empty] | 889 | 4986 | 4.986
[6 empty] | 890 | 4984 | 4.984
[6 empty] | 891 | 4986 | 4.986
[6 empty] | 892 | 4992 | 4.992
[6 empty] | 893 | 4963 | 4.963
[6 empty] | 894 | 4876 | 4.876
[6 empty] | 895 | 4797 | 4.797
[6 empty] | 896 | 4766 | 4.766
[6 empty] | 897 | 4770 | 4.77
[6 empty] | 898 | 4770 | 4.77
[6 empty] | 899 | 4770 | 4.77
[6 empty] | 900 | 4773 | 4.773
[6 empty] | 901 | 4785 | 4.785
[6 empty] | 902 | 4801 | 4.801
[6 empty] | 903 | 4816 | 4.816
[6 empty] | 904 | 4819 | 4.819
[6 empty] | 905 | 4825 | 4.825
[6 empty] | 906 | 4828 | 4.828
[6 empty] | 907 | 4830 | 4.83
[6 empty] | 908 | 4832 | 4.832
[6 empty] | 909 | 4832 | 4.832
[6 empty] | 910 | 4830 | 4.83
[6 empty] | 911 | 4827 | 4.827
[6 empty] | 912 | 4827 | 4.827
[6 empty] | 913 | 4830 | 4.83
[6 empty] | 914 | 4830 | 4.83
[6 empty] | 915 | 4825 | 4.825
[6 empty] | 916 | 4821 | 4.821
[6 empty] | 917 | 4823 | 4.823
[6 empty] | 918 | 4828 | 4.828
[6 empty] | 919 | 4829 | 4.829
[6 empty] | 920 | 4832 | 4.832
[6 empty] | 921 | 4833 | 4.833
[6 empty] | 922 | 4834 | 4.834
[6 empty] | 923 | 4834 | 4.834
[6 empty] | 924 | 4834 | 4.834
[6 empty] | 925 | 4832 | 4.832
[6 empty] | 926 | 4830 | 4.83
[6 empty] | 927 | 4826 | 4.826
[6 empty] | 928 | 4823 | 4.823
[6 empty] | 929 | 4823 | 4.823
[6 empty] | 930 | 4825 | 4.825
[6 empty] | 931 | 4830 | 4.83
[6 empty] | 932 | 4832 | 4.832
[6 empty] | 933 | 4832 | 4.832
[6 empty] | 934 | 4834 | 4.834
[6 empty] | 935 | 4834 | 4.834
[6 empty] | 936 | 4832 | 4.832
[6 empty] | 937 | 4830 | 4.83
[6 empty] | 938 | 4831 | 4.831
[6 empty] | 939 | 4834 | 4.834
[6 empty] | 940 | 4833 | 4.833
[6 empty] | 941 | 4827 | 4.827
[6 empty] | 942 | 4824 | 4.824
[6 empty] | 943 | 4827 | 4.827
[6 empty] | 944 | 4831 | 4.831
[6 empty] | 945 | 4833 | 4.833
[6 empty] | 946 | 4834 | 4.834
[6 empty] | 947 | 4835 | 4.835
[6 empty] | 948 | 4836 | 4.836
[6 empty] | 949 | 4836 | 4.836
[6 empty] | 950 | 4836 | 4.836
[6 empty] | 951 | 4834 | 4.834
[6 empty] | 952 | 4832 | 4.832
[6 empty] | 953 | 4828 | 4.828
[6 empty] | 954 | 4826 | 4.826
[6 empty] | 955 | 4826 | 4.826
[6 empty] | 956 | 4828 | 4.828
[6 empty] | 957 | 4835 | 4.835
[6 empty] | 958 | 4873 | 4.873
[6 empty] | 959 | 4981 | 4.981
[6 empty] | 960 | 5180 | 5.18
[6 empty] | 961 | 5451 | 5.451
[6 empty] | 962 | 5754 | 5.754
[6 empty] | 963 | 6048 | 6.048
[6 empty] | 964 | 6333 | 6.333
[6 empty] | 965 | 6594 | 6.594
[6 empty] | 966 | 6779 | 6.779
[6 empty] | 967 | 6876 | 6.876
[6 empty] | 968 | 6913 | 6.913
[6 empty] | 969 | 6919 | 6.919
[6 empty] | 970 | 6910 | 6.91
[6 empty] | 971 | 6899 | 6.899
[6 empty] | 972 | 6895 | 6.895
[6 empty] | 973 | 6893 | 6.893
[6 empty] | 974 | 6885 | 6.885
[6 empty] | 975 | 6875 | 6.875
[6 empty] | 976 | 6867 | 6.867
[6 empty] | 977 | 6871 | 6.871
[6 empty] | 978 | 6874 | 6.874
[6 empty] | 979 | 6885 | 6.885
[6 empty] | 980 | 6893 | 6.893
[6 empty] | 981 | 6906 | 6.906
[6 empty] | 982 | 6910 | 6.91
[6 empty] | 983 | 6910 | 6.91
[6 empty] | 984 | 6905 | 6.905
[6 empty] | 985 | 6901 | 6.901
[6 empty] | 986 | 6896 | 6.896
[6 empty] | 987 | 6893 | 6.893
[6 empty] | 988 | 6894 | 6.894
[6 empty] | 989 | 6898 | 6.898
[6 empty] | 990 | 6903 | 6.903
[6 empty] | 991 | 6904 | 6.904
[6 empty] | 992 | 6903 | 6.903
[6 empty] | 993 | 6899 | 6.899
[6 empty] | 994 | 6898 | 6.898
[6 empty] | 995 | 6899 | 6.899
[6 empty] | 996 | 6901 | 6.901
[6 empty] | 997 | 6901 | 6.901
[6 empty] | 998 | 6899 | 6.899
[6 empty] | 999 | 6895 | 6.895
[6 empty] | 1000 | 6895 | 6.895
[6 empty] | 1001 | 6896 | 6.896
[6 empty] | 1002 | 6901 | 6.901
[6 empty] | 1003 | 6902 | 6.902
[6 empty] | 1004 | 6902 | 6.902
[6 empty] | 1005 | 6905 | 6.905
[6 empty] | 1006 | 6905 | 6.905
[6 empty] | 1007 | 6905 | 6.905
[6 empty] | 1008 | 6902 | 6.902
[6 empty] | 1009 | 6902 | 6.902
[6 empty] | 1010 | 6905 | 6.905
[6 empty] | 1011 | 6910 | 6.91
[6 empty] | 1012 | 6913 | 6.913
[6 empty] | 1013 | 6913 | 6.913
[6 empty] | 1014 | 6908 | 6.908
[6 empty] | 1015 | 6904 | 6.904
[6 empty] | 1016 | 6904 | 6.904
[6 empty] | 1017 | 6904 | 6.904
[6 empty] | 1018 | 6903 | 6.903
[6 empty] | 1019 | 6904 | 6.904
[6 empty] | 1020 | 6905 | 6.905
[6 empty] | 1021 | 6904 | 6.904
[6 empty] | 1022 | 6900 | 6.9
[6 empty] | 1023 | 6899 | 6.899
[6 empty] | 1024 | 6906 | 6.906
[6 empty] | 1025 | 6913 | 6.913
[6 empty] | 1026 | 6915 | 6.915
[6 empty] | 1027 | 6910 | 6.91
[6 empty] | 1028 | 6909 | 6.909
[6 empty] | 1029 | 6912 | 6.912
[6 empty] | 1030 | 6915 | 6.915
[6 empty] | 1031 | 6915 | 6.915
[6 empty] | 1032 | 6912 | 6.912
[6 empty] | 1033 | 6909 | 6.909
[6 empty] | 1034 | 6909 | 6.909
[6 empty] | 1035 | 6908 | 6.908
[6 empty] | 1036 | 6908 | 6.908
[6 empty] | 1037 | 6908 | 6.908
[6 empty] | 1038 | 6908 | 6.908
[6 empty] | 1039 | 6909 | 6.909
[6 empty] | 1040 | 6909 | 6.909
[6 empty] | 1041 | 6906 | 6.906
[6 empty] | 1042 | 6904 | 6.904
[6 empty] | 1043 | 6902 | 6.902
[6 empty] | 1044 | 6900 | 6.9
[6 empty] | 1045 | 6899 | 6.899
[6 empty] | 1046 | 6906 | 6.906
[6 empty] | 1047 | 6909 | 6.909
[6 empty] | 1048 | 6912 | 6.912
[6 empty] | 1049 | 6907 | 6.907
[6 empty] | 1050 | 6907 | 6.907
[6 empty] | 1051 | 6906 | 6.906
[6 empty] | 1052 | 6910 | 6.91
[6 empty] | 1053 | 6913 | 6.913
[6 empty] | 1054 | 6917 | 6.917
[6 empty] | 1055 | 6915 | 6.915
[6 empty] | 1056 | 6913 | 6.913
[6 empty] | 1057 | 6911 | 6.911
[6 empty] | 1058 | 6911 | 6.911
[6 empty] | 1059 | 6911 | 6.911
[6 empty] | 1060 | 6912 | 6.912
[6 empty] | 1061 | 6911 | 6.911
[6 empty] | 1062 | 6911 | 6.911
[6 empty] | 1063 | 6911 | 6.911
[6 empty] | 1064 | 6910 | 6.91
[6 empty] | 1065 | 6908 | 6.908
[6 empty] | 1066 | 6908 | 6.908
[6 empty] | 1067 | 6908 | 6.908
[6 empty] | 1068 | 6911 | 6.911
[6 empty] | 1069 | 6912 | 6.912
[6 empty] | 1070 | 6910 | 6.91
[6 empty] | 1071 | 6909 | 6.909
[6 empty] | 1072 | 6911 | 6.911
[6 empty] | 1073 | 6914 | 6.914
[6 empty] | 1074 | 6914 | 6.914
[6 empty] | 1075 | 6912 | 6.912
[6 empty] | 1076 | 6910 | 6.91
[6 empty] | 1077 | 6909 | 6.909
[6 empty] | 1078 | 6910 | 6.91
[6 empty] | 1079 | 6910 | 6.91
[6 empty] | 1080 | 6911 | 6.911
[6 empty] | 1081 | 6910 | 6.91
[6 empty] | 1082 | 6911 | 6.911
[6 empty] | 1083 | 6909 | 6.909
[6 empty] | 1084 | 6909 | 6.909
[6 empty] | 1085 | 6909 | 6.909
[6 empty] | 1086 | 6909 | 6.909
[6 empty] | 1087 | 6912 | 6.912
[6 empty] | 1088 | 6915 | 6.915
[6 empty] | 1089 | 6915 | 6.915
[6 empty] | 1090 | 6888 | 6.888
[6 empty] | 1091 | 6812 | 6.812
[6 empty] | 1092 | 6683 | 6.683
[6 empty] | 1093 | 6497 | 6.497
[6 empty] | 1094 | 6228 | 6.228
[6 empty] | 1095 | 5889 | 5.889
[6 empty] | 1096 | 5512 | 5.512
[6 empty] | 1097 | 5144 | 5.144
[6 empty] | 1098 | 4789 | 4.789
[6 empty] | 1099 | 4464 | 4.464
[6 empty] | 1100 | 4154 | 4.154
[6 empty] | 1101 | 3871 | 3.871
[6 empty] | 1102 | 3645 | 3.645
[6 empty] | 1103 | 3487 | 3.487
[6 empty] | 1104 | 3384 | 3.384
[6 empty] | 1105 | 3309 | 3.309
[6 empty] | 1106 | 3245 | 3.245
[6 empty] | 1107 | 3180 | 3.18
[6 empty] | 1108 | 3111 | 3.111
[6 empty] | 1109 | 3032 | 3.032
[6 empty] | 1110 | 2940 | 2.94
[6 empty] | 1111 | 2806 | 2.806
[6 empty] | 1112 | 2635 | 2.635
[6 empty] | 1113 | 2444 | 2.444
[6 empty] | 1114 | 2259 | 2.259
[6 empty] | 1115 | 2096 | 2.096
[6 empty] | 1116 | 1956 | 1.956
[6 empty] | 1117 | 1832 | 1.832
[6 empty] | 1118 | 1721 | 1.721
[6 empty] | 1119 | 1628 | 1.628
[6 empty] | 1120 | 1549 | 1.549
[6 empty] | 1121 | 1482 | 1.482
[6 empty] | 1122 | 1425 | 1.425
[6 empty] | 1123 | 1378 | 1.378
[6 empty] | 1124 | 1337 | 1.337
[6 empty] | 1125 | 1306 | 1.306
[6 empty] | 1126 | 1279 | 1.279
[6 empty] | 1127 | 1255 | 1.255
[6 empty] | 1128 | 1238 | 1.238
[6 empty] | 1129 | 1220 | 1.22
[6 empty] | 1130 | 1201 | 1.201
[6 empty] | 1131 | 1181 | 1.181
[6 empty] | 1132 | 1166 | 1.166
[6 empty] | 1133 | 1154 | 1.154
[6 empty] | 1134 | 1144 | 1.144
[6 empty] | 1135 | 1130 | 1.13
[6 empty] | 1136 | 1116 | 1.116
[6 empty] | 1137 | 1104 | 1.104
[6 empty] | 1138 | 1100 | 1.1
[6 empty] | 1139 | 1093 | 1.093
[6 empty] | 1140 | 1086 | 1.086
[6 empty] | 1141 | 1082 | 1.082
[6 empty] | 1142 | 1077 | 1.077
[6 empty] | 1143 | 1074 | 1.074
[6 empty] | 1144 | 1068 | 1.068
[6 empty] | 1145 | 1060 | 1.06
[6 empty] | 1146 | 1054 | 1.054
[6 empty] | 1147 | 1050 | 1.05
[6 empty] | 1148 | 1044 | 1.044
[6 empty] | 1149 | 1039 | 1.039
[6 empty] | 1150 | 1034 | 1.034
[6 empty] | 1151 | 1033 | 1.033
[6 empty] | 1152 | 1031 | 1.031
[6 empty] | 1153 | 1030 | 1.03
[6 empty] | 1154 | 1030 | 1.03
[6 empty] | 1155 | 1029 | 1.029
[6 empty] | 1156 | 1027 | 1.027
[6 empty] | 1157 | 1024 | 1.024
[6 empty] | 1158 | 1024 | 1.024
[6 empty] | 1159 | 1024 | 1.024
[6 empty] | 1160 | 1025 | 1.025
[6 empty] | 1161 | 1022 | 1.022
[6 empty] | 1162 | 1019 | 1.019
[6 empty] | 1163 | 1018 | 1.018
[6 empty] | 1164 | 1018 | 1.018
[6 empty] | 1165 | 1018 | 1.018
[6 empty] | 1166 | 1018 | 1.018
[6 empty] | 1167 | 1018 | 1.018
[6 empty] | 1168 | 1020 | 1.02
[6 empty] | 1169 | 1003 | 1.003
[6 empty] | 1170 | 928 | 0.928
[6 empty] | 1171 | 828 | 0.828
[6 empty] | 1172 | 751 | 0.751
[6 empty] | 1173 | 705 | 0.705
[6 empty] | 1174 | 669 | 0.669
[6 empty] | 1175 | 639 | 0.639
[6 empty] | 1176 | 614 | 0.614
[6 empty] | 1177 | 592 | 0.592
[6 empty] | 1178 | 573 | 0.573
[6 empty] | 1179 | 557 | 0.557
[6 empty] | 1180 | 542 | 0.542
[6 empty] | 1181 | 529 | 0.529
[6 empty] | 1182 | 517 | 0.517
[6 empty] | 1183 | 506 | 0.506
[6 empty] | 1184 | 496 | 0.496
[6 empty] | 1185 | 486 | 0.486
[6 empty] | 1186 | 478 | 0.478
[6 empty] | 1187 | 470 | 0.47
[6 empty] | 1188 | 462 | 0.462
[6 empty] | 1189 | 455 | 0.455
[6 empty] | 1190 | 449 | 0.449
[6 empty] | 1191 | 442 | 0.442
[6 empty] | 1192 | 436 | 0.436
[6 empty] | 1193 | 430 | 0.43
[6 empty] | 1194 | 425 | 0.425
[6 empty] | 1195 | 419 | 0.419
[6 empty] | 1196 | 414 | 0.414
[6 empty] | 1197 | 410 | 0.41
[6 empty] | 1198 | 405 | 0.405
[6 empty] | 1199 | 400 | 0.4
[6 empty] | 1200 | 396 | 0.396
[6 empty] | 1201 | 391 | 0.391
[6 empty] | 1202 | 387 | 0.387
[6 empty] | 1203 | 383 | 0.383
[6 empty] | 1204 | 380 | 0.38
[6 empty] | 1205 | 376 | 0.376
[6 empty] | 1206 | 372 | 0.372
[6 empty] | 1207 | 369 | 0.369
[6 empty] | 1208 | 365 | 0.365
[6 empty] | 1209 | 362 | 0.362
[6 empty] | 1210 | 359 | 0.359
[6 empty] | 1211 | 356 | 0.356
[6 empty] | 1212 | 352 | 0.352
[6 empty] | 1213 | 349 | 0.349
[6 empty] | 1214 | 346 | 0.346
[6 empty] | 1215 | 344 | 0.344
[6 empty] | 1216 | 341 | 0.341
[6 empty] | 1217 | 338 | 0.338
[6 empty] | 1218 | 336 | 0.336
[6 empty] | 1219 | 333 | 0.333
[6 empty] | 1220 | 330 | 0.33
[6 empty] | 1221 | 328 | 0.328
[6 empty] | 1222 | 325 | 0.325
[6 empty] | 1223 | 323 | 0.323
[6 empty] | 1224 | 320 | 0.32
[6 empty] | 1225 | 318 | 0.318
[6 empty] | 1226 | 316 | 0.316
[6 empty] | 1227 | 313 | 0.313
[6 empty] | 1228 | 311 | 0.311
[6 empty] | 1229 | 309 | 0.309
[6 empty] | 1230 | 307 | 0.307
[6 empty] | 1231 | 305 | 0.305
[6 empty] | 1232 | 303 | 0.303
[6 empty] | 1233 | 301 | 0.301
[6 empty] | 1234 | 299 | 0.299
[6 empty] | 1235 | 297 | 0.297
[6 empty] | 1236 | 295 | 0.295
[6 empty] | 1237 | 293 | 0.293
[6 empty] | 1238 | 291 | 0.291
[6 empty] | 1239 | 290 | 0.29
[6 empty] | 1240 | 288 | 0.288
[6 empty] | 1241 | 286 | 0.286
[6 empty] | 1242 | 284 | 0.284
[6 empty] | 1243 | 282 | 0.282
[6 empty] | 1244 | 281 | 0.281
[6 empty] | 1245 | 279 | 0.279
[6 empty] | 1246 | 277 | 0.277
[6 empty] | 1247 | 276 | 0.276
[6 empty] | 1248 | 274 | 0.274
[6 empty] | 1249 | 273 | 0.273
[6 empty] | 1250 | 271 | 0.271
[6 empty] | 1251 | 270 | 0.27
[6 empty] | 1252 | 268 | 0.268
[6 empty] | 1253 | 267 | 0.267
[6 empty] | 1254 | 265 | 0.265
[6 empty] | 1255 | 264 | 0.264
[6 empty] | 1256 | 263 | 0.263
[6 empty] | 1257 | 261 | 0.261
[6 empty] | 1258 | 260 | 0.26
[6 empty] | 1259 | 258 | 0.258
[6 empty] | 1260 | 257 | 0.257
[6 empty] | 1261 | 256 | 0.256
[6 empty] | 1262 | 254 | 0.254
[6 empty] | 1263 | 253 | 0.253
[6 empty] | 1264 | 251 | 0.251
[6 empty] | 1265 | 250 | 0.25
[6 empty] | 1266 | 249 | 0.249
[6 empty] | 1267 | 248 | 0.248
[6 empty] | 1268 | 247 | 0.247
[6 empty] | 1269 | 245 | 0.245
[6 empty] | 1270 | 244 | 0.244
[6 empty] | 1271 | 243 | 0.243
[6 empty] | 1272 | 242 | 0.242
[6 empty] | 1273 | 241 | 0.241
[6 empty] | 1274 | 240 | 0.24
[6 empty] | 1275 | 239 | 0.239
[6 empty] | 1276 | 237 | 0.237
[6 empty] | 1277 | 236 | 0.236
[6 empty] | 1278 | 235 | 0.235
[6 empty] | 1279 | 234 | 0.234
[6 empty] | 1280 | 233 | 0.233
[6 empty] | 1281 | 231 | 0.231
[6 empty] | 1282 | 230 | 0.23
[6 empty] | 1283 | 230 | 0.23
[6 empty] | 1284 | 229 | 0.229
[6 empty] | 1285 | 228 | 0.228
[6 empty] | 1286 | 227 | 0.227
[6 empty] | 1287 | 226 | 0.226
[6 empty] | 1288 | 225 | 0.225
[6 empty] | 1289 | 224 | 0.224
[6 empty] | 1290 | 223 | 0.223
[6 empty] | 1291 | 222 | 0.222
[6 empty] | 1292 | 221 | 0.221
[6 empty] | 1293 | 220 | 0.22
[6 empty] | 1294 | 219 | 0.219

## Strain data
Strain maps for BP tests in UHIR
0.69 MPa
| 3 | [13 empty] | 4 | [14 empty] | 8A | [14 empty] | 7A | [13 empty] | 6A | [13 empty] | 5A | [14 empty] | 1A | [14 empty] | 2A | [13 empty] | 3A | [14 empty] | 4A | [14 empty] | 8 | [13 empty] | 7 | [14 empty] | 6 | [13 empty] | 5 | [14 empty] | 1 | [13 empty] | 2
| 825.5723 | 822.9597 | 820.3471 | 817.7346 | 815.122 | 812.5094 | 809.8969 | 807.2843 | 804.6717 | 802.0592 | 799.4466 | 796.834 | 794.2214 | 791.6089 | 788.9963 | 786.3837 | 783.7712 | 781.1586 | 778.546 | 775.9334 | 773.3209 | 770.7083 | 768.0957 | 765.4832 | 762.8706 | 760.258 | 757.6455 | 755.0329 | 752.4203 | 749.8077 | 747.1952 | 744.5826 | 741.97 | 739.3575 | 736.7449 | 734.1323 | 731.5197 | 728.9072 | 726.2946 | 723.682 | 721.0695 | 718.4569 | 715.8443 | 713.2318 | 710.6192 | 708.0066 | 705.394 | 702.7815 | 700.1689 | 697.5563 | 694.9438 | 692.3312 | 689.7186 | 687.106 | 684.4935 | 681.8809 | 679.2683 | 676.6558 | 674.0432 | 671.4306 | 668.8181 | 666.2055 | 663.5929 | 660.9803 | 658.3678 | 655.7552 | 653.1426 | 650.5301 | 647.9175 | 645.3049 | 642.6923 | 640.0798 | 637.4672 | 634.8546 | 632.2421 | 629.6295 | 627.0169 | 624.4044 | 621.7918 | 619.1792 | 616.5666 | 613.9541 | 611.3415 | 608.7289 | 606.1164 | 603.5038 | 600.8912 | 598.2787 | 595.6661 | 593.0535 | 590.4409 | 587.8284 | 585.2158 | 582.6032 | 579.9907 | 577.3781 | 574.7655 | 572.1529 | 569.5404 | 566.9278 | 564.3152 | 561.7027 | 559.0901 | 556.4775 | 553.865 | 551.2524 | 548.6398 | 546.0272 | 543.4147 | 540.8021 | 538.1895 | 535.577 | 532.9644 | 530.3518 | 527.7392 | 525.1267 | 522.5141 | 519.9015 | 517.289 | 514.6764 | 512.0638 | 509.4513 | 506.8387 | 504.2261 | 501.6135 | 499.001 | 496.3884 | 493.7758 | 491.1633 | 488.5507 | 485.9381 | 483.3255 | 480.713 | 478.1004 | 475.4878 | 472.8753 | 470.2627 | 467.6501 | 465.0376 | 462.425 | 459.8124 | 457.1998 | 454.5873 | 451.9747 | 449.3621 | 446.7496 | 444.137 | 441.5244 | 438.9118 | 436.2993 | 433.6867 | 431.0741 | 428.4616 | 425.849 | 423.2364 | 420.6239 | 418.0113 | 415.3987 | 412.7861 | 410.1736 | 407.561 | 1013.6774 | 1011.0648 | 1008.4522 | 1005.8397 | 1003.2271 | 1000.6145 | 998.0019 | 995.3894 | 992.7768 | 990.1642 | 987.5517 | 984.9391 | 982.3265 | 979.7139 | 977.1014 | 974.4888 | 971.8762 | 969.2637 | 966.6511 | 964.0385 | 961.426 | 958.8134 | 956.2008 | 953.5882 | 950.9757 | 948.3631 | 945.7505 | 943.138 | 940.5254 | 937.9128 | 935.3002 | 932.6877 | 930.0751 | 927.4625 | 924.85 | 922.2374 | 919.6248 | 917.0123 | 914.3997 | 911.7871 | 909.1745 | 906.562 | 903.9494 | 901.3368 | 898.7243 | 896.1117 | 893.4991 | 890.8865 | 888.274 | 885.6614 | 883.0488 | 880.4363 | 877.8237 | 875.2111 | 872.5986 | 869.986 | 867.3734 | 864.7608 | 862.1483 | 859.5357 | 856.9231 | 854.3106 | 851.698 | 849.0854 | 846.4728 | 843.8603 | 841.2477 | 838.6351 | 836.0226 | 833.41 | 830.7974 | 828.1849
S3 | -735.91 | -753.42 | -731.57 | -725.05 | -744.57 | -762.12 | -741.86 | -762.69 | -781.83 | NaN | NaN | NaN | -526.74 | -555.23 | NaN | NaN | NaN | NaN | NaN | NaN | NaN | NaN | NaN | NaN | NaN | NaN | NaN | NaN | NaN | NaN | NaN | -1072.4 | -1063.05 | -956.32 | -897.88 | -836.5 | -833.13 | -810.48 | -772.97 | -756.36 | -748.76 | -738.51 | -732.65 | -761.75 | -765.1 | NaN | NaN | NaN | NaN | NaN | NaN | NaN | -781.31 | -789.24 | -775.57 | -762.08 | NaN | -786.64 | -840.61 | -874.69 | -889.97 | -887.23 | -891.23 | -884.12 | -879.32 | -816.65 | -770.47 | -723.9 | -716.96 | -716.44 | -689.38 | -689.3 | -757 | -730.85 | -748.13 | -963.97 | -941.6 | -938.68 | -912.11 | -899.87 | NaN | NaN | -699.38 | -684.56 | -650.63 | -608.52 | NaN | NaN | NaN | NaN | NaN | NaN | NaN | NaN | NaN | NaN | NaN | NaN | -613.85 | -631.99 | -748.53 | -752.18 | -733.72 | -738.76 | -735.25 | -741.18 | -746.42 | -737.19 | -707.74 | -680.98 | -694.84 | -644.81 | -664.76 | -663.53 | -653.02 | -661.46 | -656.33 | -655.56 | -681.51 | -701.53 | -710.22 | -710.44 | -722.16 | -738.41 | -735.48 | -728.37 | -716.48 | -709.3 | -730.39 | -742.57 | -748.34 | -749.64 | -760.28 | -765.09 | -767.21 | -761.72 | -753.28 | -748.92 | -751.91 | -744.95 | -737.58 | -724.82 | -726.8 | -731.89 | -737.86 | -770.01 | -787.73 | -798.73 | -821.32 | -838.78 | -838.89 | -833.62 | -831.76 | -832.06 | -826.66 | -812.05 | -801.4 | -783.58 | -766.19 | -766.31 | -778.56 | -843.04 | NaN | NaN | NaN | -1062.56 | -1033.69 | -1031.61 | NaN | NaN | NaN | NaN | NaN | NaN | NaN | -1060.92 | NaN | NaN | -978.66 | -994.03 | NaN | NaN | NaN | NaN | NaN | NaN | NaN | NaN | NaN | NaN | NaN | NaN | -763.92 | -773.99 | -772.71 | -754.13 | -778.86 | -778.56 | -782.12 | -784.76 | -794.7 | -810.19 | -818.99 | -822.53 | -824.69 | -795.41 | -790.2 | -782.62 | -767.15 | -743.41 | -737.65 | -728.82 | -733.03 | -734.47 | -727.27 | -736.62 | -753.5 | -752.43 | -758.56 | -762.88 | -751.93 | -727.14 | -724.25 | -711.96 | -697.94 | -683.41 | -671.94 | -666.65 | -664.11 | -632.75 | -616.44 | -617.98 | -626.76
S4 | -802.42 | -886.28 | -791.26 | -848.52 | -851.84 | -821.75 | -808.37 | -846.41 | -833.85 | -850.8 | -840.63 | NaN | NaN | -297.46 | NaN | NaN | NaN | NaN | NaN | NaN | NaN | NaN | NaN | NaN | NaN | NaN | NaN | NaN | NaN | NaN | NaN | -1016.22 | -1016.73 | -904.16 | -847.8 | -786.04 | -756.2 | -741.25 | -709.94 | -698.45 | -688.75 | -687.7 | -693.64 | -695.85 | -716.87 | NaN | NaN | NaN | NaN | NaN | NaN | NaN | -657.73 | -675.09 | -660.63 | -639.97 | 14937.37 | 14959.68 | NaN | NaN | -673.93 | -711.2 | -728.5 | -737.46 | -740.12 | -719.81 | -694.19 | -702.66 | -679.25 | -671.61 | NaN | NaN | NaN | NaN | NaN | -955.47 | -938.78 | -943.67 | -912.82 | NaN | NaN | 11094.64 | -706.3 | -704.55 | -654.81 | NaN | NaN | NaN | NaN | -1068.03 | -1042.98 | NaN | -957.57 | NaN | NaN | NaN | NaN | NaN | NaN | NaN | NaN | NaN | -860.48 | -847.01 | -876.55 | -911.19 | -912.43 | -878.97 | -841.42 | -830.07 | NaN | -750.29 | -784.78 | -786.28 | -772.5 | -832.29 | -856.43 | -851.13 | -849.62 | -874.24 | -873.3 | -855.41 | -849.91 | -837.08 | -831.5 | -830.95 | -809.17 | -794.47 | -798.88 | -795.18 | -803.58 | -812.87 | -818.7 | -819.07 | -822.87 | -815.9 | -801.57 | -786.06 | -777.21 | -769.27 | -757.94 | -732.49 | -736.6 | -741.07 | -746.53 | -754.91 | -762.69 | -762.62 | -771.15 | -777.18 | -775.84 | -761.84 | -754.57 | -744.26 | -741.45 | -723.1 | -700.52 | -658.72 | -630.27 | -627.41 | -640.96 | -633.6 | -673.85 | -674.34 | NaN | NaN | NaN | NaN | NaN | NaN | -771.38 | -739.19 | NaN | NaN | -842.94 | -859.95 | -846.76 | -852.06 | -830.23 | -816.48 | -837.02 | NaN | NaN | NaN | NaN | NaN | NaN | NaN | NaN | NaN | NaN | NaN | -689.74 | -697.16 | -684.76 | -694.25 | -698.26 | -713.47 | -746.06 | -745.29 | -761.94 | -782.24 | -796.58 | -805.5 | -813.63 | -808.8 | -814.14 | -817.8 | -806.12 | -790.18 | -788.51 | -777.22 | -777.02 | -779.09 | -782.93 | -798.36 | -841.44 | -840.23 | -843.06 | -847.82 | -849.26 | -866 | -857.66 | -842.11 | -833.92 | -821.37 | -798.83 | -782.48 | -759.83 | -734.59 | -716.47 | -779.72 | -779.82
1.38 MPa
S3 | -601.43 | -705.32 | -790.44 | -779.15 | -792.65 | -780.46 | -757.34 | -768.85 | -778.61 | -705.73 | -679.37 | -599.07 | NaN | NaN | NaN | NaN | NaN | NaN | NaN | NaN | NaN | NaN | NaN | 13729.68 | NaN | NaN | NaN | NaN | NaN | NaN | NaN | -1057.06 | -1072.39 | -862.47 | -861.63 | -836.41 | -833.35 | -819.71 | -788.74 | -771.43 | -767.98 | -760.57 | -729.75 | -762.7 | -753.72 | NaN | NaN | NaN | NaN | -837.89 | -847.37 | -856.65 | -864.75 | -863.52 | -854.12 | -839.24 | -824.04 | -804.88 | -808.34 | -909.77 | -943.87 | -925.17 | -922.09 | -912.37 | -886.96 | -826.2 | -778.49 | -729.49 | -723.25 | -718.25 | -688.81 | -686.83 | -712.55 | -709.95 | -916.76 | -949.15 | -943.45 | -959.71 | -949.99 | -927.12 | NaN | NaN | -693.26 | -690.39 | -664.09 | -606.46 | NaN | NaN | NaN | NaN | NaN | NaN | NaN | NaN | NaN | NaN | NaN | NaN | NaN | -779.18 | -793.11 | -782.38 | -750.78 | -757.05 | -770.47 | -777.83 | -764.94 | -742.89 | -740.25 | -715.65 | -712.19 | -674.21 | -670.52 | -666.63 | -663.2 | -668.99 | -673.56 | -681.54 | -710.74 | -725.54 | -744.29 | -736.98 | -745.71 | -745.7 | -737.14 | -723.14 | -715.3 | -703.67 | -720.19 | -734.02 | -752.23 | -757.29 | -767.6 | -776.86 | -776.18 | -770.04 | -759.48 | -747.36 | -746.83 | -738.2 | -728.45 | -721.63 | -730.29 | -737.27 | -743.92 | -784.57 | -800.76 | -813.76 | -836.29 | -850.54 | -846.15 | -836.17 | -831.68 | -832.11 | -824.33 | -809.21 | -798.72 | -787.91 | -770.87 | -772.76 | -787.89 | -890.04 | -923.73 | NaN | -1153.37 | -1095.51 | -1051.96 | -1062.15 | NaN | NaN | NaN | NaN | -670.07 | NaN | NaN | -1150.9 | NaN | NaN | -1103.94 | -1084.76 | -1100.07 | NaN | NaN | NaN | NaN | NaN | NaN | NaN | NaN | NaN | NaN | NaN | -773.81 | -797.6 | -786.26 | -766.41 | -759.86 | -765.11 | -771.47 | -773.04 | -771.27 | -783.76 | -800.85 | -809.55 | -814.97 | -808.73 | -813.21 | -821.47 | -813.07 | -778 | -780.35 | -756.03 | -759.95 | -760.84 | -756.74 | -771.84 | -785.63 | -777.38 | -781.1 | -782.82 | -772.2 | -716.33 | -716.77 | -701.35 | -687.24 | -680.67 | -668.66 | -666.63 | -637.91 | -599.51 | -581.11 | -603.68 | -510.08
S4 | -719.56 | -782.8 | -838.76 | -871.17 | -863.99 | -820 | -789.02 | -821.75 | -802.31 | -805.7 | -419.78 | -367.25 | -356.14 | -368.67 | -297.46 | -256.28 | NaN | NaN | NaN | NaN | NaN | NaN | NaN | NaN | NaN | NaN | NaN | NaN | NaN | NaN | NaN | -1038.25 | -1041.9 | -803.67 | -797.71 | -770.41 | -760.58 | -752.02 | -723.87 | -703.27 | -701.92 | -699.76 | -677.47 | -704.43 | -691.11 | NaN | NaN | NaN | NaN | -691.36 | -727.28 | -719.66 | -721.33 | -733.08 | -728.04 | -692.17 | NaN | NaN | NaN | NaN | -721.61 | -735.74 | -748.89 | -759.61 | -746.4 | -729.83 | -706.59 | -708.36 | -695.1 | -683.97 | NaN | NaN | NaN | NaN | NaN | -958.41 | -960.6 | -947.95 | -943.42 | -952.77 | -995.91 | NaN | -695.94 | -696.13 | NaN | NaN | NaN | NaN | NaN | NaN | NaN | NaN | NaN | NaN | NaN | NaN | 4386.52 | NaN | NaN | NaN | NaN | NaN | -845.65 | -841.04 | -911.81 | -967.4 | -954.9 | -903.29 | -848.55 | -840.05 | NaN | -748.85 | -791.24 | -788.22 | -775.36 | -863.16 | -890.43 | -887.31 | -880.84 | -898.02 | -906.44 | -889.03 | -877.84 | -848.83 | -829.2 | -831.14 | -812.62 | -792.12 | -792.37 | -789.54 | -800.87 | -822.06 | -826.49 | -827.17 | -831.52 | -824.42 | -809.76 | -789.6 | -773.47 | -762.34 | -753.69 | -730.77 | -732.8 | -734.77 | -739.32 | -751.9 | -765.57 | -766.95 | -772.8 | -773.62 | -772.19 | -758.55 | -750.09 | -736.1 | -729.49 | -714.68 | -692.98 | -658.86 | -635.49 | -633.97 | -648.6 | -672.81 | -697.32 | -701.8 | NaN | -626.87 | NaN | NaN | NaN | -801.16 | -758.81 | -742.06 | -742.48 | -915.62 | -924.51 | -939.56 | -912.51 | -923.06 | -914.95 | -909.57 | -915.64 | -929.54 | NaN | NaN | NaN | NaN | NaN | NaN | -1033.05 | -1020.23 | NaN | NaN | -707.93 | -723.99 | -697.52 | -691.28 | -698.65 | -736.07 | -743.85 | -745.25 | -744.86 | -769.87 | -790.69 | -808.61 | -819.29 | -821.26 | -830.76 | -840.24 | -836.77 | -815.93 | -808.14 | -795.8 | -796.54 | -808.85 | -825.52 | -843.12 | -868.93 | -868.12 | -858.06 | -869.91 | -860.49 | -866.73 | -863.64 | -842.65 | -823.91 | -822.96 | -811.82 | -817.89 | -755.57 | -714.52 | -700.49 | -760.17 | -745.5
2.07 MPa
S3 | -810.21 | -692.95 | -781.57 | -770.25 | -792.66 | -784.72 | -765.04 | -773.27 | -782.55 | -731.85 | -686.16 | -647.26 | NaN | NaN | NaN | NaN | NaN | NaN | NaN | NaN | NaN | NaN | NaN | NaN | NaN | NaN | NaN | NaN | NaN | NaN | NaN | -1122.9 | -1121.54 | -889.69 | -883.55 | -860.7 | -852.08 | -838.91 | -808.01 | -784.72 | -781.33 | -769.36 | -749.95 | -755.08 | -749.16 | NaN | NaN | NaN | NaN | -864.73 | -873.33 | -877.4 | -875.19 | -863.12 | -855.23 | -843.59 | -828.45 | -792.83 | -814.94 | -805.23 | -921.19 | -917.88 | -914.4 | -911.7 | -893.13 | -835.75 | -787.06 | NaN | -726.08 | -723.36 | -698.67 | -693.16 | -822.12 | -753.17 | -948.79 | -1024.92 | -1022.05 | -996.02 | -995.37 | -1011.26 | -1068.83 | NaN | -690.72 | -684.51 | -678.8 | -671.14 | NaN | NaN | NaN | NaN | NaN | NaN | NaN | NaN | NaN | NaN | NaN | NaN | NaN | -698.67 | -754.82 | -767.11 | -761.99 | -767.19 | -785.4 | -788.07 | -780.4 | -772.09 | -761.49 | -718.33 | -710.91 | -640.48 | -664.87 | -660.58 | -654.74 | -657.09 | -663.27 | -684.84 | -713.22 | -730.28 | -755.14 | -747.36 | -761.4 | -766.71 | -758.01 | -743.4 | -735.99 | -721.63 | -730.35 | -744.27 | -756.38 | -759.16 | -769.13 | -785.89 | -796.25 | -794.28 | -777.77 | -762.19 | -759.22 | -753.97 | -738.12 | -727.27 | -733.54 | -744.32 | -756.73 | -798.04 | -810.28 | -820.87 | -844.79 | -858.16 | -853.6 | -844.52 | -841.27 | -842.87 | -836.84 | -823.34 | -817.04 | -812.26 | -791.66 | -790.34 | -793.3 | -931.75 | -963.21 | -974.78 | -1153.46 | -1110.26 | -1074.46 | -1075.68 | NaN | NaN | NaN | NaN | -726.86 | NaN | NaN | -1176.46 | NaN | -1201.93 | NaN | -1140.85 | -1167.43 | NaN | NaN | NaN | NaN | NaN | NaN | NaN | NaN | NaN | NaN | NaN | -783.45 | -798.56 | -792.75 | -750.65 | -749.13 | -763.31 | -777.56 | -778.09 | -776.89 | -809.61 | -828.15 | -833.53 | -844 | -831.19 | -831.34 | -816.74 | -792.66 | -765.46 | -766.07 | -747.71 | -748.87 | -745.66 | -737.58 | -758.03 | -774.92 | -770.26 | -771.13 | -765.14 | -761.41 | -736.12 | -727.85 | -710.51 | -691.43 | -679.94 | -676.2 | -677.27 | -655.17 | -605 | -592.28 | -649.98 | -722.96
S4 | -952.52 | -823.54 | -893.77 | -900.49 | -895.35 | -853.56 | -804.89 | -831.85 | NaN | NaN | NaN | -413.03 | -400.07 | -208.78 | -198.13 | NaN | NaN | NaN | NaN | NaN | NaN | NaN | NaN | NaN | NaN | NaN | NaN | NaN | NaN | NaN | NaN | -1107.03 | -1101.72 | -846.54 | -834.84 | -811.02 | -790.26 | -773.67 | -746.37 | -717.36 | -716.19 | -710.32 | -687.67 | -695.36 | -697.93 | NaN | NaN | NaN | NaN | -735.53 | -737.57 | -759.83 | -715.56 | -716.97 | -716.29 | -688.03 | NaN | NaN | NaN | NaN | -709.11 | -726.67 | -727.87 | -743.18 | -735.87 | -721.3 | -696.84 | -698.81 | -696.61 | -691.01 | NaN | NaN | NaN | -696.85 | NaN | NaN | -977.34 | -957.37 | -963.61 | -989.15 | NaN | NaN | NaN | NaN | -671.55 | NaN | NaN | NaN | NaN | NaN | NaN | NaN | NaN | NaN | NaN | NaN | NaN | NaN | NaN | NaN | NaN | NaN | NaN | -868.58 | -921.23 | -943.97 | -943.19 | -924.86 | -898.45 | -893.9 | NaN | -769.3 | -802.29 | -789.86 | -772.07 | -811.39 | -867.82 | -867.53 | -862.09 | -883.58 | -918.27 | -904.18 | -896 | -873.65 | -860.23 | -859.16 | -841.8 | -816.77 | -807.07 | -808.86 | -817.66 | -828.23 | -829.99 | -834 | -839.76 | -836.33 | -817.08 | -794.99 | -779.69 | -776.83 | -767.21 | -741.45 | -746.18 | -753.73 | -758.48 | -761.2 | -773.89 | -774.75 | -783.77 | -785.42 | -777.57 | -763.76 | -764.12 | -750.46 | -742.68 | -719.89 | -698.91 | -671.27 | -651.3 | -653.2 | -645.75 | -672.15 | -690.99 | -697.09 | NaN | NaN | NaN | NaN | NaN | NaN | NaN | -775.13 | NaN | -919.96 | -944.96 | -950.04 | -935.26 | -944.5 | -919.8 | -941.22 | -932.67 | NaN | NaN | NaN | NaN | NaN | NaN | NaN | NaN | NaN | NaN | NaN | -685.93 | -708.44 | -689.43 | -659.29 | -652.05 | -723.02 | -734.35 | -743.01 | -750.02 | -788.47 | -813.99 | -826.49 | -842.72 | -845.78 | -852.09 | -840.13 | -821.79 | -814.75 | -818.51 | -799.95 | -790.66 | -802.09 | -815.8 | -832.45 | -860.13 | -858.72 | -861.71 | -864.99 | -864.81 | -880.02 | -875.25 | -864.92 | -862 | -853.33 | -846.92 | -816.13 | -748.48 | -730.76 | -712.86 | -804.17 | -1038.61
2.76 MPa
S3 | -763.18 | -693.32 | -765.07 | -761.52 | -781.63 | -777.29 | -760.37 | -772.52 | -788.85 | -731.92 | -713.82 | -668.7 | NaN | NaN | NaN | NaN | NaN | NaN | NaN | NaN | NaN | NaN | NaN | NaN | NaN | NaN | NaN | NaN | NaN | NaN | NaN | -1138.93 | -1115.79 | -928.12 | -912.46 | -872.16 | -853.84 | -838.7 | -804.75 | -782.45 | -778.9 | -768.88 | -756.64 | -757.18 | -734 | NaN | NaN | NaN | NaN | -863.63 | -863.38 | -855.69 | -857.11 | -852.34 | -838.61 | -821.85 | -812.5 | -792.91 | -819.48 | -822.23 | -927.81 | -919.5 | -919.2 | -910.28 | -896.69 | -835.31 | -786.05 | NaN | -714.08 | -712 | -685.85 | -676.73 | NaN | -752.06 | -761.71 | -1011.37 | -1001.98 | -998.38 | -991.04 | -1015.74 | NaN | NaN | NaN | -727.55 | NaN | NaN | NaN | NaN | NaN | NaN | NaN | NaN | NaN | NaN | NaN | NaN | NaN | NaN | NaN | -677.39 | -713.78 | -745.29 | -754.02 | -763.79 | -787.65 | -795.72 | -790.7 | -769.96 | -782.73 | -696.45 | NaN | -622.28 | -653.03 | -653.92 | -644.05 | -654.09 | -667.28 | -679 | -708.09 | -725.14 | -748.05 | -744.29 | -753.37 | -757.5 | -751.89 | -735.33 | -724.38 | -706.21 | -720.33 | -738.79 | -752.17 | -751.94 | -760.43 | -776.16 | -787.03 | -780.83 | -761.41 | -747.36 | -745.51 | -739.8 | -726.34 | -721.69 | -729.19 | -745.47 | -762.29 | -801.27 | -806.81 | -815.75 | -835.68 | -848.2 | -842.9 | -831.3 | -823.18 | -824.72 | -818.28 | -806.41 | -803.1 | -801.57 | -782.5 | -783.52 | -781.04 | -959.67 | -984.93 | -1001.9 | -1060.5 | -1050.26 | -1047.22 | -1056.81 | NaN | -985.15 | NaN | 9819.75 | -725.3 | NaN | NaN | -1149.06 | NaN | -1182.19 | NaN | -1149.69 | NaN | NaN | NaN | NaN | NaN | NaN | NaN | NaN | NaN | NaN | NaN | NaN | -775.57 | -795.15 | -789.02 | -760.6 | -756.79 | -771.2 | -782 | -783.2 | -791.97 | -814.76 | -834.19 | -839.62 | -840.43 | -817.51 | -816.22 | -804.79 | -787.45 | -752.61 | -748.84 | -730.46 | -733.43 | -729.77 | -722.34 | -741.08 | -755.12 | -756.13 | -759.24 | -753.14 | -748.57 | -727.13 | -721.64 | -709.48 | -686.62 | -680.19 | -675.11 | -667 | -641.73 | -576.84 | -561.44 | -622.67 | -693.05
S4 | -923.38 | -798.17 | -864.73 | -872.25 | -879.44 | -841.91 | -805.91 | -835.52 | -875.13 | NaN | -458.58 | -421.26 | -411.5 | -184.87 | -183.56 | -208.22 | NaN | NaN | NaN | NaN | NaN | NaN | NaN | NaN | NaN | NaN | NaN | NaN | NaN | NaN | NaN | -1101.93 | -1084.25 | -867.93 | -847.2 | -809.65 | -790.52 | -772.44 | -747.28 | -718.1 | -712.15 | -708.69 | -681.5 | -681.36 | -681.99 | NaN | NaN | NaN | NaN | -732.71 | -731.14 | -732.42 | -713.35 | -710.42 | -701.37 | -677.22 | NaN | NaN | NaN | -627.51 | -715.77 | -741.74 | -747.94 | -754.28 | -742.42 | -727.68 | -706.16 | -709.48 | -692.2 | -686.17 | 9938.42 | NaN | NaN | -698.94 | -753.76 | -990.94 | -966.86 | -953.19 | -963.1 | -988.58 | -1027.07 | NaN | -706.28 | -718.35 | -702.56 | NaN | NaN | NaN | NaN | -1079.64 | NaN | NaN | NaN | NaN | NaN | NaN | NaN | 14088.21 | NaN | -718.68 | NaN | NaN | -837.21 | -887.46 | -938.51 | -961.22 | -970.88 | -932.81 | -926.76 | -932.81 | NaN | -753.83 | -791.46 | -790.57 | -774.84 | -842.32 | -881.61 | -878.01 | -874.67 | -905.76 | -918.76 | -902.74 | -890.93 | -868.68 | -850.06 | -849.58 | -826.35 | -800.34 | -795.15 | -793.59 | -802.76 | -823.9 | -826.45 | -835.89 | -846.64 | -841.11 | -826.9 | -802.45 | -784.28 | -769.68 | -753.52 | -735.58 | -740.81 | -748.56 | -758.58 | -767.86 | -783.24 | -783.91 | -786.53 | -789.05 | -781.38 | -769.15 | -758.81 | -743.49 | -731.77 | -712.54 | -687.22 | -655.76 | -629.93 | -629.96 | -622.93 | -658.4 | -682.78 | -706.55 | -695.86 | -657.75 | -594.19 | NaN | NaN | -791.63 | -750.41 | -763.71 | -782.34 | -864.63 | -902.41 | -905.03 | -890.42 | -919.29 | -911.59 | -930.15 | -918.47 | NaN | NaN | NaN | NaN | NaN | NaN | NaN | NaN | NaN | NaN | -694.91 | -711.12 | -726.06 | -705.1 | -702.54 | -691.69 | -725.4 | -751.87 | -753.79 | -768.41 | -799.71 | -823.31 | -834.72 | -843.07 | -843.44 | -849.56 | -851.18 | -835.28 | -815.53 | -816.48 | -794.94 | -781.12 | -790.06 | -791.23 | -814.07 | -861.44 | -850.42 | -856.01 | -864.18 | -867.69 | -887.9 | -885.18 | -868.9 | -860.39 | -849.95 | -839.03 | -801.58 | -733.07 | -705.09 | -687.17 | -815.88 | -988.33

## Normal Stress
Normal stress on fracture | [7 empty] | Mean Permeability |  |  |  | Standard deviation
Stage | sigma2 | sigma3 | Angle deg | Angle rad | normal stress (bar) | shear stress (MPa) | normal stress (Mpa) |  | 200 BP | 300 BP | 400 BP | 200 BP | 300 BP | 400 BP
1 | 80 | 80 | 90 | 1.5708 | 80 | 0 | 8
2 | 80 | 40 | 90 | 1.5708 | 40 | -2.6928e-06 | 4 |  | 3.2409e-12 | 3.6324e-12 | 1.9934e-12 | 1.1526e-13 | 3.5137e-13 | 4.258e-13
3 | 80 | 40 | 0 | 0 | 80 | 0 | 8 |  | 2.4913e-12 | 2.7209e-12 | 2.9975e-12 | 1.2526e-13 | 1.1434e-13 | 1.5359e-13
4 | 80 | 40 | 22.5 | 0.3927 | 74.1421 | 1.4142 | 7.4142 |  | 2.5346e-12 | 2.7434e-12 | 3.0363e-12 | 1.2233e-13 | 1.2867e-13 | 1.4049e-13
5 | 80 | 40 | 45 | 0.7854 | 60 | 2 | 6 |  | 2.7634e-12 | 3.0506e-12 | 3.5222e-12 | 1.7396e-13 | 2.1357e-13 | 1.3995e-13
6 | 80 | 40 | 67.5 | 1.1781 | 45.8579 | 1.4142 | 4.5858 |  | 3.029e-12 | 3.4322e-12 | 4.0522e-12 | 2.0571e-13 | 2.11e-13 | 1.288e-13
7 | 80 | 40 | 90 | 1.5708 | 40 | -2.6928e-06 | 4 |  | 3.2254e-12 | 3.6886e-12 | 4.3073e-12 | 1.6792e-13 | 1.7798e-13 | 3.0766e-13
8 | 80 | 80 | 90 | 1.5708 | 80 | 0 | 8 |  | 5.0552e-13 | 3.5963e-13 | 1.759e-13

## Graphs
| net fracture pressure |  |  |  | normalised to min permeability for each test |  |  | Uniform resin data |  |  | net fracture P | normalised k
normal stress het_res |  | 200psi BP | 300psi BP | 400psi BP | 200psi BP | 300psi BP | 400psi BP | normal stress | permeability | standard dev | Uni_res (500psi BP) | Uni_res (500psi BP)
4 |  | 2.62 | 1.93 | 1.24 | 1.3009 | 1.335 | 0.66503 | 4 | 2.4145e-11 | 4.2067e-13 | 0.55 | 1.6531
8 |  | 6.62 | 5.93 | 5.24 | 1 | 1 | 1 | 8 | 1.4606e-11 | 1.5951e-13 | 4.55 | 1
7.4142 |  | 6.0342 | 5.3442 | 4.6542 | 1.0174 | 1.0083 | 1.013 | 7.4142 | 1.5321e-11 | 1.9516e-13 | 3.9642 | 1.049
6 |  | 4.62 | 3.93 | 3.24 | 1.1092 | 1.1212 | 1.175 | 6 | 1.9192e-11 | 5.8454e-13 | 2.55 | 1.314
4.5858 |  | 3.2058 | 2.5158 | 1.8258 | 1.2159 | 1.2614 | 1.3519 | 4.5858 | 2.0945e-11 | 4.062e-13 | 1.1358 | 1.434
4 |  | 2.62 | 1.93 | 1.24 | 1.2947 | 1.3557 | 1.437 | 4 | 2.2288e-11 | 8.3199e-13 | 0.55 | 1.5259