## First estimates
Gate |  |  |  | Pier |  |  |  | Dorpel |  |  |  | Bovenbalk | SSP2-4.5 |  | SSP5-8.5 |  |  | Koker |  |  | Bovenbalk vleugel |  |  | Koker vleugel |  |  | Hamerstuk
hb | -6 | m NAP |  | found | -12 | m NAP |  | ht | -6 | m NAP |  | ret. | 8.75 | m NAP | 10.5 |  |  | rijbanen | 2 | st | b | 4 | m | b | 8 | m | G | 3343.75 | kN
ht | 3 | m NAP |  | ht | 14.3 | m NAP |  | hb | -14 | m NAP |  | hb | 3 | m NAP | 3 |  |  | L | 46.5 | m | h | 9 | m | h | 19.5754 | m
h | 9 | m |  | h | 26.3 | m |  | L | 46.5 | m |  | hb | 5.75 | m | 7.5 |  |  | m2 | 823.05 | m2 | t | 5.5 | m | t | 5.5 | m
hmain | 5.3 | m NAP |  | sill | -6 | m NAP | [5 empty] | L | 46.5 | m | 46.5 |  |  | q | 0.01 | m3/m/s | ∅sparing | 1.5 | m
b | 4 | m NAP |  | Bvoet | 25 | m |  | h | 8 | m |  | b | 8 | m | 12 |  |  | hb | 13.5754 | m NAP
∅ | 1800 | mm |  | Lvoet | 50 | m |  | G | 25546.4319 | kN |  | G | 19375 | kN | 29062.5 |  |  | G | 12130.4348 | kN | G | 4552.3922 | kN | G | 21532.8944 | kN
t | 60 | mm |  | Tweb | 6.5 | m |  | btop | 5 | m |  | nok | 2 | m |  |  |  | verkeer | 10 | kN/m2
stuks | 6 | stuks |  | tw | 2 | m |  | e | -0.25 | m |  | e | 1.25 | m |  |  |  | Gverkeer | 8230.5 | kN | e | 1.25 | m | e | 7.25 | m
S | 355 | N/mm2 |  | Tflange | 6.5 | m | [11 empty] | Gtot | 20360.9348 | kN
L | 40 | m |  | tfl | 2 | m
|  |  |  | Towerh | 20.3 | m | [11 empty] | e | 7.25 | m
e | -6 | m |  | Baseh | 6 | m
|  |  |  | nok | 2.5 | m
|  |  |  | mv | -7 | m NAP
G | 10700 | kN |  | Gbase | 22781.25 | kN
|  |  |  | Gtower | 19792.5 | kN
Costs
|  |  |  | eLbase ref | 11.25 | m w.r.t. | tower left
|  |  |  | etower | -6 | m
[5 empty] | negative = left from | c.o.g. | base
Design parameters |  |  |  | Waves |  |  |  | Wind | R=50 |  |  | Flow | Lift |  | Drag |  |  | Loads gate Goda |  |  | Loads piers Goda
Wlsea | 9.97 | m NAP |  | L | 102.3639 | iterate |  | cscD | 1 | - |  | m | 0.7 | - |  |  |  | F | 739.3 | kN/m | F | 739.3 | kN/m
Depth | 16.97 | m |  | L | 102.5 | m |  | cf | 1.11 | cfr | 0.02 | u | 9.2863 | m/s |  |  |  | e | 3.4 | m NAP | e | 3.4 | m NAP
Hs | 2.81 | m |  | k | 0.061299 | rad/m |  | u10 | 27.92 | m/s |  | CL | 1.25 | - | CD | 1.25 | - | H |  |  | H | 34377.45 | kN
Tm0 | 9.18 | s |  | Hi | 5.62 | m |  | f | 0.2 | - |  | Plates | 0.1 | m |  |  |  | M |  |  | M | 529412.73 | kNm
U10 |  | m/s | [5 empty] | g | 1.65 | - |  | A | 4 | m2 | A | 4 | m2 | p at TL WL | 40.56 | kN/m2 | p at TL WL | 40.56 | kN/m2
Wltidal | 1 | m NAP | [5 empty] | qp | 0.90771 | kN/m2 |  | FL | 220.9792 | kN | FD | 220.9792 | kN | pmax | 130.7556 | kN/m2 | pmax | 130.7556 | kN/m2
[8 empty] | Aref | 28.145 | Afr | 341.1 | p | 55.2448 | kN/m2 |  | 55.2448 | kN/m2
[8 empty] | Fw;d | 9.358 | kN |  |  | downwards
[8 empty] | Ffr;d | 2.0435 | kN
Check gates |  |  |  | Movement works |  |  |  | Ballast internal |  |  |  | Waterdruk
Mu | 235360.0665 | kNm |  | G | 1337.5 | kN |  | Gpijler | 30982.5 | kN |  | Fpijler | 42719.7149 | kN
I | 10100000000000 | mm4 | [5 empty] | Gdorpel | 7561.7439 | kN |  | Fdorpel | 29760 | kN
σ | 46.606 | N/mm2
U.C. | 0.13128 | - | [5 empty] | Balast external
[8 empty] | Gnok | 3375 | kN
[8 empty] | Gschuin | 21450 | kN
Vertical stability hydrostatic |  |  |  | Horizontal |  |  |  | Bearing capacity |  |  |  | Ground |  |  |  | Stone |  | Concrete
Fhy1 | 19921.9515 | kN |  | ΣMh | 882566.0186 | kNm |  | ΣV/(b*l) | 0.12171 | N/mm2 |  | ѱ | 30 | degrees |  | 35 | degrees
e1 | 10.99 | m |  | ΣMv | 141822.4582 | kNm |  | ΣM/(1/6*l^2*b) | 0.098341 | N/mm2 |  | σ'q | 80 | kN/m2
Fhy2 | 33552.7604 | kN |  | ΣM | 1024388.4767 |  |  | g | 1.05 | - |  | Nq | 18.4011 | -
e2 | 4 | m |  | g | 0.95 | - | favourable | σmax | 0.22005 | N/mm2 |  | sq | 1.25 | -
|  |  |  | ΣH | 87852.1619 | kN |  | pmax | 0.68561 | N/mm2 |  | iq | 0.36177 | -
|  |  |  | ΣV | 137648.7607 | kN |  | U.C. | 0.32096 | - |  | γ' | 9 | kN/m2 |  | 16 | kN/m2 | 14 | kN/m2
|  |  |  | ∆H | -2625 | kN | passive |  |  |  |  | Nγ | 14.3955 | -
|  |  |  | ΣH/ΣV | 0.61916 | - |  | σmin | 0.023369 | N/mm2 | TRUE | sγ | 0.85 | -
|  |  |  | f | 0.7 | - | [5 empty] | iγ | 0.36177 | -
|  |  |  | U.C. | 0.88452 | - | passive
|  |  |  | U.C. | 0.91176 | - | crude |  |  |  |  | pmax | 0.68561 | N/mm2
Settlements |  |  |  | 1. Flotation stage
h | 7 | m |  | draught | 12 | m
ep | 0.0013179 | - |  | bodem | -15 | m NAP
∆h | 0.0092251 | m
|  |  |  | ΣFv | 68659.0366 | kN
Plot | x | y | ∆σ | ΣFop | -75000 | kN
| 1 | 0.0036424 | 57.9763 | Σftot | -6340.9634 | kN
| 5 | 0.0017887 | 38.7613
| 10 | 0.00087472 | 25.8409
| 15 | 0.0004886 | 18.4997
| 20 | 0.00029969 | 13.9143
| 30 | 0.00013616 | 8.7057
| 40 | 7.3002e-05 | 5.9633
| 50 | 4.3611e-05 | 4.3413
| 100 | 7.6421e-06 | 1.4471
| 200 | 1.152e-06 | 0.42561
| 400 | 1.5905e-07 | 0.11608
| 800 | 2.0928e-08 | 0.030359
| 1600 | 2.6852e-09 | 0.0077661
| 3200 | 3.4009e-10 | 0.0019642
| 5000 | 8.9578e-11 | 0.00080792
| 10000 | 1.1245e-11 | 0.00020274
| 20000 | 1.4086e-12 | 5.0779e-05

## Gate
Verval | Loads |  |  |  | Skin plate |  |  |  | Cross-section class |  |  |  | T-stub stiffener |  |  |  | Welds to HEB |  |  |  | HEB | 240 |  |  | Cross-section class |  |  |  | Stump connectors |  |  |  | Cross-section class |  |  |  | Horizontal CHS |  |  |  | Cross-section class | [7 empty] | Total cross-section calculations
Pos. | pmax | 130.7556 | kN/m2 |  | L | 2000 | mm |  | e | 0.81362 | - |  | βw | 0.9 | - |  | βw | 0.9 | - |  | h | 240 | mm |  | e | 0.81362 | r | 21 | ∅ | 139.7 | mm |  | e | 0.81362 | d/t |  | ∅ | 1200 | mm |  | e | 0.81362 | d/t | [5 empty] | b | 4 | m
| at | 1 | m NAP |  | Fyf | 355 | N/mm2 |  | PNA | 10.7 | mm | wrt top | γM2 | 1.25 | - |  | γM2 | 1.25 | - |  | b | 240 | mm |  | class 1 | TRUE | class 1 | TRUE | t | 12.5 | mm |  | class 1 | TRUE | 11.176 |  | t | 110 | mm |  | class 1 | TRUE | 10.9091 | [5 empty] | CHS | st | ∅ | t | A | xG | Xdiff | L | V |  | Ixx
Neg. | pmax | 42.85 | kN/m2 |  | Fys | 355 | N/mm2 |  | 1s class | TRUE |  |  | Fu | 490 | N/mm2 |  | Fu | 490 | N/mm2 |  | tw | 10 | mm |  | class 1 | TRUE | class 2 | TRUE | L | 100 | mm |  | class 2 | TRUE |  |  | hoh | 3500 | mm |  | class 2 | TRUE | [7 empty] | 3 | 1200 | 110 | 1130030.8775 | 0 | 2263.6431 | 40 | 45201235099.85 |  | 56510960798.7916 | mm4
| at | -1 | m NAP |  | tf | 20 | mm |  | 2s class | TRUE |  |  | a> | 8.0686 | mm |  | a | 3 | mm |  | tf | 17 | N/mm2 |  | class 1 | TRUE | class 3 | TRUE | Fy | 355 | N/mm2 |  | class 3 | TRUE |  |  | Fy | 355 | N/mm2 |  | class 3 | TRUE | [7 empty] | 3 | 1200 | 110 | 1130030.8775 | 4000 | 1736.3569 | 40 | 45201235099.85 |  | 56510960798.7916 | mm4
[5 empty] | bf | 1000 | mm |  | 3s class | TRUE |  |  | a | 7 | mm |  | βL,w | 1 | - |  | Fy | 355 | N/mm2 | [5 empty] | Fu | 490 | N/mm2 | [5 empty] | Fu | 490 | N/mm2 | [10 empty] | 6 | 1200 | 110 | 2260061.755 | 2000 | 263.6431 | 7.2311 | 16342745338.1486 |  | 56510960798.7916 | mm4
Golfklap | F | 600 | kN/m2 |  | ts | 14 | mm |  | comp. F | TRUE |  |  | leff | 1000 | mm | [5 empty] | Fu | 490 | N/mm2 | [5 empty] | a | 7 | mm |  | βw | 0.9 |  |  | Stuks | 6 | st | [10 empty] | 6 | 1000 | 85 | 1466024.2118 | 2000 | 263.6431 | 7.2311 | 10600975968.9283 |  | 25791336367.7614 | mm4
[5 empty] | bs | 200 | mm |  | 1f class | FALSE |  |  | Golfklap | 600 | kN/m2 | Pos. | Ved | 268.4 | kN/m1 |  | Med | 360.25 | kNm | matrixframe | [8 empty] | γM2 | 1.25 |  | Ship | Med | 44679 | kNm | Ved | 2610 | kN | Ned | 0.3 | kN |  |  |  |  | 6 | 800 | 85 | 1145581.7611 | 2000 | 263.6431 | 7.2311 | 8283822751.6762 |  | 12373476334.5549 | mm4
| E | 210000 | N/mm2 |  | bs2 | 100 | mm |  | 2f class | FALSE |  |  | Fz | 120 | kN/m1 |  | g | 1.25 | - |  | Ved | 470.09 | kN | matrixframe |  |  |  |  | Ved¦G | 1.0795 | kN |  |  |  |  | Max V | Ved | 4259 | kN | Med | 19894 | kNm | Ned | 250 | kN | Buckling | -7512.61 | kN |  | 6 | 457 | 40 | 314410.5928 | 2000 | -263.6431 | 2.8 | 880349659.7595 |  | 1149491677.3924 | mm4
| G | 79300 | N/mm2 |  | Matrixframe | 67.1 | kNm |  | 3f class | FALSE |  |  | Med | 12 | kNm/m1 |  | Ged | 5.4394 | kN/m1 |  | Ned | 0 | kN | matrixframe |  |  |  |  | Ned | 890.9 | kN | Matrixframe | Med at Ned | 0.10795 | kNm | Max M | Med | 2167 | kNm | Ved | 0 | kN | Ned | 0 | kN |  |  |  |  | 4 | 457 | 40 | 209607.0618 | 2000 | -263.6431 | 4.6141 | 967149788.1985 |  | 1149491677.3924 | mm4
[5 empty] | Mxneg | 21.425 | kNm | [5 empty] | σ | 70.0292 | N/mm2 |  | σ | 31.6312 | N/mm2/m1 |  | Buckling | 0 | kN | neg. Matrixframe |  |  |  |  | Buckling | 890.9 | kN | Matrixframe |  |  |  | Max N | Ned | 4259 | kN | Ved | 19894 | kN | Med | 250 | kNm |  |  |  |  | 4 | 457 | 40 | 209607.0618 | 0 | 2263.6431 | 2 | 419214123.695 |  | 1149491677.3924 | mm4
|  | Pos. | Bending |  | Elastic | [7 empty] | τ | 70.0292 | N/mm2 |  | τ | 31.6312 | N/mm2/m1 |  | Elastic |  |  |  | Plastic |  |  |  | Elastic |  |  |  | Plastic |  |  |  | Elastic |  |  |  | Plastic | [8 empty] | 12 | 457 | 40 | 628821.1855 | 4000 | 1736.3569 | 7.0526 | 4434811910.3753 |  | 1149491677.3924 | mm4
[5 empty] | Gx | 40.165 | mm | wrt bottom | hc | 40 | mm |  | βL,w | 1.1981 | - |  | τ//G | 0.90657 | N/mm2/m1 | [9 empty] | Ixx | 10200116.3911 | mm3 | [8 empty] | Max V |  |  |  | Ship | [5 empty] | 57 | 139.7 | 12.5 | 284722.5422 | 4650 | 2386.3569 | 0.1 | 28472254.2195 |  | 10200116.3911 | mm4
[5 empty] | Ixx | 118111339.934 | mm4 |  | l | 120 | mm |  | UC1 | 0.26839 | - |  | UC1 | 0.14529 | - | [5 empty] | Shear |  |  |  | Shear |  |  |  | Shear | [7 empty] | Shear |  |  |  | Shear |  |  |  | HEB 240 | 9 |  |  | 95391 | 4820 |  | 10.4 | 992066400
[5 empty] | σt | 113.5279 | N/mm2 |  | hweff | 160 | mm |  | UC2 | 0.16568 | - |  | UC2 | 0.089658 | - | [5 empty] | Av | 8160 | mm2 |  | Sa | 202899.0417 | mm3 | [13 empty] | Av | 239800 | mm2 |  |  | st | h | t | A | xG |  | L | V
[5 empty] | Uct | 0.3198 | - | [17 empty] | Vb,Rd | 1672.4683 | kN |  | τEd | 0.85896 | N/mm2 |  | Vb,Rd | 651.7707 | kN |  | Ixx | 56510960798.7916 | mm3 |  | Vb,Rd | 49149.2511 | kN |  | Vb,Rd | 49149.2511 | kN |  | Plate | 1 | 9000 | 20 | 180000 | 4950 | 2686.3569 | 40 | 7200000000 |  | 6000000 | mm4
[5 empty] | σb | -22.8181 | N/mm2 | [8 empty] | Neg. | Golfklap | [7 empty] | UC | 0.28108 | - |  | τRd | 204.9593 | N/mm2 |  | UC | 0.0016563 | - | [5 empty] | UC | 0.086654 | - |  | UC | 0.053104 | - |  | Stiffener web | 9 | 200 | 14 | 25200 | 5060 | 2796.3569 | 40 | 1008000000 |  | 9333333.3333 | mm4
[5 empty] | Ucb | 0.064276 | - | [9 empty] | FEd Golf | 1.2 | kN | [6 empty] | TRUE | UC < 0.50 |  | UC | 0.0041909 | - |  |  | TRUE | UC < 0.50 | [6 empty] | TRUE | UC < 0.50 |  |  | TRUE | UC < 0.50 |  | flange | 9 | 100 | 20 | 18000 | 5170 | 2906.3569 | 40 | 720000000 |  | 66666.6667 | mm4
[5 empty] | Aeff | 257920 | mm2 | [9 empty] | MEd | 0.144 | kNm | inf. On bending |  |  |  |  | ρ | 0.19171 | - |  |  | TRUE | UC < 0.50 |  | ρ | 0.99339 | - | [5 empty] | ρ | 0.68342 | - |  | ρ | 0.79887 | - |  | Gravity center | [5 empty] | Weight
|  |  | Shear | [5 empty] | 15et | 244.085 | [6 empty] | σ | 0.014249 | N/mm2 | [5 empty] | fyw | 13.7409 | N/mm2 |  | ρ | 0.98331 | - |  | fyw | 2.3481 | N/mm2 | [5 empty] | fyw | 112.3865 | N/mm2 |  | fyw | 71.4027 | N/mm2 |  |  | Gx | 2263.6431 | mm |  |  |  | G | 1116898.6154 | kg | droog
[5 empty] | Ved | 268.4 | kN |  | χw | 1.2 |  | Isl | 118111339.934 | mm4 |  |  | τ | 0.014249 | N/mm2 | [9 empty] | fyw | 17 | N/mm2 | [9 empty] | fy | 355 | N/mm2 |  | fy | 355 | N/mm2 | [9 empty] | 971061.535 | kg | nat
[5 empty] | λw | 0.086341 | - |  | c | 857.1429 | mm | kt | 18.9221 | - |  |  | τ// | 0.2 | N/mm2 | [10 empty] | WATCH OUT HERE | [25 empty] | Ged | 10956.7754 | kN | droog | no safety factor used!
[5 empty] | ktsl | 13.5565 | - |  | Mf,Rd | 156200000 | Nmm | [5 empty] | UC1 | 0.00079802 | - |  | Bending |  |  |  | Bending | [7 empty] | Normal force | [7 empty] | Normal force |  |  |  | Normal force | [11 empty] | 9526.1137 | kN | nat | no safety factor used!
[5 empty] | Vw,Rd | 275.4654 | kN |  | Vbf,Rd | 13.5095 | kN | Vel,Rd | 288.9749 | kN |  |  | UC2 | 4.0389e-05 | - |  | Ixx | 112600000 | mm3 |  | Wpl | 1053000 | mm3 | [5 empty] | NRd | 1773.272 | kN | [5 empty] | NRd | 133720.3205 | kN |  | NRd | 133720.3205 | kN |  | Total moment of intertia | [6 empty] | γ | 1.25
[5 empty] | UC | 0.9288 | - | [17 empty] | Mpl | 373.815 | [6 empty] | UC | 0.5024 | - | [5 empty] | UC | 0.0018696 | - |  | UC | 2.2435e-06 | - |  |  | Ixxtot | 1.1185e+13 | mm4 |  |  |  |  | 13695.9693 | kN | droog
|  |  |  | inf. On bending |  | FALSE | UC < 0.50 | inf. On bending | [16 empty] | UC | 0.96371 | [6 empty] | A | 4995.1323 | mm2 | [5 empty] | ρ | 3.4953e-06 | - |  | ρ | 5.0332e-12 | - |  | Natural frequency | [7 empty] | 11907.6421 | kN | nat
|  |  | Bending and shear |  | Meff,Rk,xt | 209.8207 | kNm | Meff,Rk,xb | 1043.9315 | kNm | [18 empty] | Buckling | [11 empty] | fyw | 354.9988 | N/mm2 |  | fyw | 355 | N/mm2 |  |  | wn | 1.2065 | rad/s
[5 empty] | μ | 1.4243 | - |  | 1 | - | [18 empty] | lbuc | 100 | mm | [13 empty] | A | 376676.9592 | m2 |  | Deflection | [6 empty] | mw | 819335 | kg | Added mass
[5 empty] | UCt | 0.55689 | - | Ucb | 0.87103 | - | [14 empty] | Deflection |  |  |  | α | 0.21 | - | [18 empty] | w | 16.701 | mm
[5 empty] | Weff,xt | 591044.36 |  | Weff,xb | 2940652.0953 | [15 empty] | w | 0.10805 | mm |  | Ncr | 2114093386.1216 | N | 2114093.3861 | [8 empty] | Bending |  |  |  | Bending | [5 empty] | TRUE | <1/200*L
[26 empty] | TRUE | <1/200L |  | λ | 0.028962 | - | [9 empty] | Mpl | 46552.644 | kNm |  | Mpl | 46552.8067 | kNm
|  |  |  | shear buckling |  | TRUE | hs/ts < 72 * e / η | [21 empty] | Φ | 0.48246 | - | [9 empty] | UC | 0.42734 | - |  | UC | 0.95975 | - |  | bw of I-tower
[29 empty] | χ | 1.0373 | - | <1 | [12 empty] | Wpl | 131134666.666 | mm3 |  | 5606.7139
[29 empty] | NbRd | 1773.272 | kN | [8 empty] | Max M
[29 empty] | UC | 0.5024 | - | [9 empty] | Shear
[29 empty] | Joint classification to vert. CHS |  |  |  |  | Joint classification to hor. CHS | [6 empty] | Vb,Rd | 49149.2511 | kN
[29 empty] | β | 0.58208 | - |  |  | β | 0.11642 | - |  |  |  |  | UC | 0 | -
[29 empty] | leff,cf | 322.8031 | m |  |  | leff,cf | 2268.4787 | m | [5 empty] | TRUE | UC < 0.50
[29 empty] | kcf | 8540.1909 | mm |  |  | kcf | 18.1539 | mm |  |  |  |  | ρ | 1 | -
|  |  | Deflection |  | w | 1.1272 | mm | [21 empty] | leff,cw1 | 169.7056 | mm | TRUE | < 2.5*t0 | leff,cw1 | 256.9047 | mm | #VALUE! | < 2.5*t0 |  |  | fyw | 0 | N/mm2
[6 empty] | TRUE | <1/200L | [21 empty] | leff,cw2 | 77.5758 | mm | TRUE | < h0/2 | leff,cw2 | 563.9947 | mm | FALSE | < h0/2 |  |  | fy | 355 | N/mm2
[5 empty] | Elastic |  |  |  | Plastic | [19 empty] | leff,cw | 169.7056 | mm |  |  | leff,cw | 563.9947 | mm
|  | Neg. | Torsion |  | It | 2840453.3333 | mm4 | [21 empty] | beff,cw | 250.0879 | mm |  |  | beff,cw | 802.0926 | mm |  |  |  |  | Normal force
[5 empty] | Iw | 1.1116e+12 | mm6 | [21 empty] | kcw | -250.0879 | mm |  |  | kcw | 202.828 | mm |  |  |  |  | NRd | 133720.3205 | kN
[5 empty] | α | 1018.0289 | mm | [21 empty] | ksh | 9.5 | mm |  |  | ksh | 9.5 | mm |  |  |  |  | UC | 0 | -
[5 empty] | L/α | FALSE | >15 | [33 empty] | ρ | 0 | -
[5 empty] | we'll neglect warping torsion anyway | [23 empty] | Sj,ini | 273968792.9265 | Nmm |  |  | Sj,ini | 118565615.5642 | Nmm |  |  |  |  | fyw | 355 | N/mm2
[5 empty] | Ted | -7.1802 | kNm | [21 empty] | pinned | TRUE |  |  |  | pinned | TRUE
[5 empty] | τTweb | -35.3897 | N/mm2 | [21 empty] | rigid | FALSE |  |  |  | rigid | FALSE
[5 empty] | τTflange | -50.5567 | N/mm2 | [33 empty] | Bending
[29 empty] | Welds |  |  |  |  | Welds | [6 empty] | Mpl | 46552.8067 | kNm
|  |  | Shear |  | Ved | 0.21425 | kN | [21 empty] | N1,Rd | 919.2575 | kN |  |  | Cf | 0.9 | - |  |  |  |  | UC | 0.046549 | -
[5 empty] | τEd | 2.4343e-05 | N/mm2 | [21 empty] | N1,Rd | 1191.9399 | kN |  |  | β | 10.9091 | -
[5 empty] | τRd | 224.2721 | N/mm2 |  | Vpl,T,Rd | 14.7825 | kN | [17 empty] | N1,rd | 919.2575 | kN |  |  | n0 | 0.5024 | - |  |  |  | Max N
[5 empty] | UC | 1.0854e-07 | - |  | UC | 0.014494 | - | [17 empty] | UC | 0.96915 | - |  |  | C1 | 0.2 | - |  |  |  |  | Shear
|  |  |  | inf. On bending |  | TRUE | UC < 0.50 | inf. On bending |  | TRUE | UC < 0.50 | [22 empty] | Qf | 0.86971 | -
[34 empty] | γ | 5.4545 | - |  |  |  |  | Vb,Rd | 49149.2511 | kN
|  |  | Bending |  | σt | 32.6215 | N/mm2 |  | Mpl | 243.7181 | kNm | [22 empty] | γM5 | 1 | - |  |  |  |  | UC | 0.40477 | -
[5 empty] | Uct | 0.091891 | - |  | UC | 0.087909 | - | [22 empty] | Chord (face) failure | [7 empty] | TRUE | UC < 0.50
[5 empty] | σb | 7.2858 | N/mm2 | [26 empty] | N1Rd | 9955643.2769 | kN |  |  |  |  | ρ | 0.036277 | -
[5 empty] | Ucb | 0.020523 | - | [26 empty] | Chord punching shear | [6 empty] | fyw | 342.1216 | N/mm2
[34 empty] | N2Rd | 8905.3132 | kN |  |  |  |  | fy | 355 | N/mm2
|  |  | Von mises |  | σvgl
[34 empty] | NRd | 8905.3132 | kN |  |  |  |  | Normal force
[34 empty] | UC | 0.10004 | - |  |  |  |  | NRd | 133720.3205 | kN
|  |  | Deflection |  | w | 0.35991 | mm | [33 empty] | UC | 0.03185 | -
[6 empty] | TRUE | <1/200L | [33 empty] | ρ | 0.0010144 | -
[41 empty] | fyw | 354.6399 | N/mm2
Bending
[41 empty] | Mpl | 46505.5823 | kNm
[41 empty] | UC | 0.0053757 | -
Buckling
[40 empty] | lbuc | 13333 | mm
[40 empty] | α | 0.21 | -
[40 empty] | Ncr | 658864295.1805 | N
[40 empty] | λ | 0.45051 | -
[40 empty] | Φ | 0.62778 | -
[40 empty] | χ | 0.93897 | -
[40 empty] | NbRd | 125559.9538 | kN
[40 empty] | UC | 0.03392 | -

## Top Beam
[17 empty] | Forces initial pos |  |  |  | Material |  |  |  | Forces climate pos | [6 empty] | Neg golfklap initial |  |  |  | Climate
Lift shaft |  |  | Bovenbalk vleugel |  |  | Koker vleugel |  |  | Samengesteld profiel |  |  |  | Bovenbalk |  |  |  | F1 | 197.225 | kN/m1 |  | C40/50 |  |  |  | F1 | 239.4 | kN/m1 |  | H1 | 11691.91 | kN | F1 | 270 | kN/m1 | 45 kN/m2 geheel | F1 | 270 | kN/m1 | 45 kN/m2 geheel
found | -12 | m NAP | b | 2.2 | m | b | 12.2 | m | Gx | 11.4081 | m w.r.t. left |  | hi | 5.75 | m |  | ez1 | 0.73157 | m |  | fck | 40 | N/mm2 |  | ez1 | 0.70398 | m |  | e1 | 0.74194 | m | ex1 | 0.33635 | m |  | ex1 | 0.41864 | m
ht | 14.3 | m NAP | t | 2.5 | m | t | 2.5 | m |  |  |  |  | hc | 7.5 | m |  | F2 | 37.8925 | kN/m1 |  | fcd | 26.7 | N/mm2 |  | F2 | 50.05 | kN/m1 |  | H2 | 7906.47 | kN | F2 | 32.076 | kN/m1 |  | F2 | 32.076 | kN/m1
Tweb | 6.786 | m | ht | 3 | m NAP | ht | 8.5 | m NAP |  |  |  |  | tf | 0.7 | m |  | ez2 | 1.6899 | m |  | fctm | 3.5 | N/mm2 |  | ez2 | 1.8706 | m |  | e2 | -0.006 | m | ez1 | 0.82343 | m |  | ez1 | 1.476 | m
tw | 2.5 | m | h | 9 | m | h | 14.5 | m |  |  |  |  | 1/s | 0.22727 | - |  | F3 | 72.2775 | kN/m1 |  | fctd | 1.64 | N/mm2 |  | F3 | 23 | kN/m1 |  | V1 | 3319.54 | kN | G | -333.9184 | kN/m1 |  | G | -333.9184 | kN/m1
Tflange | 6.5 | m | [10 empty] | bi1 | 1.1477 | m |  | ez3 | 0.73157 | m |  | Ecm | 35000 | N/mm2 |  | ez3 | 4.454 | m |  | e1 | 2.344 | m
tfl | 2.5 | m | [10 empty] | bc1 | 1.5455 | m |  | F4 | 166.2325 | kN/m1 | [5 empty] | F4 | 0.65 | kN/m1 |  |  |  |  | Ted | 2696.1945 | kNm |  | Ted | 3688.6611 | kNm
Towerh | 20.3 | m | [10 empty] | nok | 0.6 | m |  | ez4 | -0.22677 | m |  | Steel |  |  |  | ez4 | 4.3706 | m |  |  |  |  | qedx | 32.076 | kN/m1 |  | qedx | 32.076 | kN/m1
Gtower | 25103.4875 | kN | [10 empty] | b2 | 5.4 | m |  | F5 | 0 | kN/m1 |  | Y1860 |  |  |  | F5 | 246.365 | kN/m1 |  |  |  |  | qedz | -63.9184 | kN/m1 |  | qedz | -63.9184 | kN/m1
Gmove | 2700 | kN | [10 empty] | bi3 | 4.2523 | m |  | ex5 | 0.33635 | m |  | fpk | 1860 | N/mm2 |  | ex5 | -0.29602 | m |  |  |  |  | Vedx | 725.7195 | kN |  | Vedx | 725.7195 | kN
Gstem | 6700 | kN | [10 empty] | bc3 | 3.8545 | m |  | F6 | -75.42 | kN/m1 |  | fp01k | 1600 | N/mm2 |  | F6 | 0 | kN/m1 |  |  |  |  | Vedz | -1446.1549 | kN |  | Vedz | -1446.1549 | kN
Ggate | 9300 | kN | [10 empty] | Gxi | 2.6637 | m | wrt right | ex6 | 0.33635 | m |  | σ0max | 1360 | N/mm2 |  | ex6 | 0.41864 | m |  |  |  |  | Medx | 8209.7018 | kNm |  | Medx | 8209.7018 | kNm
A | 49465000 | mm2 | A | 5500000 | mm2 | A | 30500000 | mm2 | A | 85465000 | mm2 |  | Gxc | 2.5814 | m | wrt right | F7 | -30.2943 | kN/m1 |  | σmax | 1488 | N/mm2 |  | F7 | -50.5055 | kN/m1 |  |  |  |  | Medz | -16359.6274 | kNm |  | Medz | -16359.6274 | kNm
Ixx | 7.8265e+14 | mm4 | Ixx | 2.2183e+12 | mm4 | Ixx | 3.783e+14 | mm4 | Ixx | 4976555202702978 | mm4 |  | Gzi | 2.1434 | m | wrt bottom | ex7 | 2.3538 | m | [5 empty] | ex7 | 2.3035 | m
[6 empty] | Wx | 6.2017e+13 | mm3 | xt | 11408.0997 | mm |  | Gzc | 2.796 | m | wrt bottom | F8 | -31.674 | kN/m1 |  | Ep | 195000 | N/mm2 |  | F8 | -39.216 | kN/m1
[9 empty] | xb | 14777.9003 | mm |  | Ai | 13.3567 | m2 |  | ex8 | 3.0363 | m | [5 empty] | ex8 | 3.1186 | m
[9 empty] | Sx | 273268537006.7707 | mm3 |  | Ac | 15.5596 | m2 |  | G | -333.9184 | kN/m1 |  | Vedx | 9472.55 | kN |  | G | -525.1354 | kN/m1 |  | Vedx | 9799.19 | kN
[10 empty] | Force flow | Initial | Climate | Ixxi | 3.4445e+13 | mm4 |  | Ted | 704.989 | kNm |  | Vedz | -10663.3143 | kN |  | Ted | 423.1001 | kNm |  | Vedz | -12162.4784 | kN
[10 empty] | F1 | 0.22797 | 0.27443 | Ixxc | 3.9372e+13 | mm4 |  | qedx | 473.6275 | kN/m1 |  | Medx | 121222.7385 | kNm |  | qedx | 489.9595 | kN/m1 |  | Medx | 114562.4834 | kNm
[10 empty] | F2 | 0.31445 | 0.26993 | Izzi | 6.3173e+13 | mm4 |  | qedz | -471.3067 | kN/m1 |  | Medz | -120628.7433 | kNm |  | qedz | -608.1239 | kN/m1 |  | Medz | -142191.7246 | kNm
[10 empty] | F3 | 0.18617 | 0.14192 | Izzc | 1.1875e+14 | mm4
[10 empty] | F4 | 0.27141 | 0.31372 | L | 46 | m |  | Oplegging
[11 empty] | 1 | 1 | xti | 2663.654 | mm | right | bi | 3.1772 | m
[13 empty] | xtc | 2581.3641 | mm | right | hi | 5.75 | m
[13 empty] | xbi | 3336.346 | mm | left | hc | 7.5 | m
[13 empty] | xbc | 3418.6359 | mm | left | bic | 3.65 | m
[13 empty] | zti | 3606.5672 | mm | top | teffi | 1.0232 | m
[13 empty] | ztc | 4703.9782 | mm | top | teffc | 1.2276 | m
[13 empty] | zbi | 2143.4328 | mm | bottom
[13 empty] | zbc | 2796.0218 | mm | bottom
[13 empty] | Initial |  |  |  | Climate |  |  |  | Neg golfklap initial |  |  |  | Neg golfklap climate
[13 empty] | Torsion |  |  |  | Torsion |  |  |  | Torsion |  |  |  | Torsion
[13 empty] | TRd,c | 34171.0171 | kNm |  | TRd,c | 61179.8013 | kNm |  | TRd,c | 41985.8832 | kNm |  | TRd,c | 61655.5863 | kNm
[13 empty] | UC | 0.020631 | - |  | UC | 0.0069157 | - |  | UC | 0.064217 | - |  | UC | 0.059827 | -
[13 empty] | Bending |  |  |  | Bending |  |  |  | Bending |  |  |  | Bending
[13 empty] | σxt | 9.3743 | N/mm2 |  | σxt | 7.511 | N/mm2 |  | σxt | -0.63487 | N/mm2 |  | σxt | -0.53825 | N/mm2
[13 empty] | σxb | -11.7417 | N/mm2 |  | σxb | -9.9473 | N/mm2 |  | σxb | 0.7952 | N/mm2 |  | σxb | 0.71283 | N/mm2
[13 empty] | σzt | -6.8867 | N/mm2 |  | σzt | -5.6325 | N/mm2 |  | σzt | -0.93397 | N/mm2 |  | σzt | -0.64804 | N/mm2
[13 empty] | σzb | 4.0929 | N/mm2 |  | σzb | 3.3479 | N/mm2 |  | σzb | 0.55507 | N/mm2 |  | σzb | 0.38519 | N/mm2
[13 empty] | Pre-tension |  |  |  | Pre-tension |  |  |  | Pre-tension |  |  |  | Pre-tension
[13 empty] | epx | 0 | mm | right | epx | 0 | mm | right | epx | 0 | mm | right | epx | 0 | mm | right
[13 empty] | epz | 0 | mm | bottom | epz | 0 | mm | bottom | epz | 0 | mm | bottom | epz | 0 | mm | bottom
[17 empty] | ∆epx | 0 | mm
[17 empty] | ∆epz | 0 | mm
[12 empty] | σxt | Pm∞x > | 125210.0094 | kN |  | Pm∞x > | 116868.4344 | kN |  | Pm∞x < | 312081.9749 | kN |  | Pm∞x < | 365054.6814 | kN
[12 empty] | σxb | Pm∞x < | 163730.5638 | kN |  | Pm∞x < | 218654.6304 | kN |  | Pm∞x > | 10621.2496 | kN |  | Pm∞x > | 11091.385 | kN
[12 empty] | σzt | Pm∞z < | 228577.7289 | kN |  | Pm∞z < | 285790.1445 | kN |  | Pm∞z < | 308086.876 | kN |  | Pm∞z < | 363346.4185 | kN
[12 empty] | σzb | Pm∞z > | 54667.352 | kN |  | Pm∞z > | 52092.4841 | kN |  | Pm∞z > | 7413.9669 | kN |  | Pm∞z > | 5993.4123 | kN
[9 empty] | Losses |  |  |  | Applied
[9 empty] | friction |  |  |  | θ | 15.7 | mm
[9 empty] | m | 0.19 | - |  | strands | 55 | st
[9 empty] | θ | 0 | - |  | st | 12 | st
[9 empty] | k | 0.01 | rad/m |  | Ap | 99000 | mm2 |  | Pm0 | 133557.8283 | kN
[9 empty] | ∆σp | -60.931 | N/mm2 |  | Pmi | 139590 | kN |  | Pm∞ | 118179.4329 | kN
[9 empty] | σm0¦x=L/2 | 1349.069 | N/mm2 |  | σi | 1410 | N/mm2
[9 empty] | Wedge set |  |  | t=0 | σxt | -0.62499 | N/mm2 | TRUE | σxt | -1.0726 | N/mm2 | TRUE | t=∞ | σxt | 0.52637 | N/mm2 | FALSE | σxt | -0.084257 | N/mm2 | TRUE
[9 empty] | ∆w | 5 | mm |  | σxb | -21.741 | N/mm2 | TRUE | σxb | -18.5309 | N/mm2 | TRUE |  | σxb | -20.5897 | N/mm2 | TRUE | σxb | -17.5425 | N/mm2 | TRUE
[9 empty] | lset | 19184.3449 | mm |  | σzt | -16.886 | N/mm2 | TRUE | σzt | -14.2162 | N/mm2 | TRUE |  | σzt | -15.7346 | N/mm2 | TRUE | σzt | -13.2278 | N/mm2 | TRUE
[9 empty] | σpset | 1359.7238 | N/mm2 | TRUE | σzb | -5.9064 | N/mm2 | TRUE | σzb | -5.2357 | N/mm2 | TRUE |  | σzb | -4.7551 | N/mm2 | TRUE | σzb | -4.2474 | N/mm2 | TRUE
[9 empty] | σpanchor | 1309.4476 | N/mm2 | TRUE | Climate | x | z |  |  | x | z
[9 empty] | Fpanchor | 129635.3107 | kN |  | Shear at support |  |  |  | Shear at weakest part
[9 empty] | Kruip, krimp en relaxatie |  |  |  | d | 2737.5 | 5625 | mm | x | 4.625 | 4.625 | m
[9 empty] | ecs | -0.00025 | - |  | k | 1.2703 | 1.1886 | - | d | 3927.2727 | 7150 | mm
[9 empty] | f (t,t0) | 2.5 | - |  | st | 2 | 2 | st | k | 1.2257 | 1.1672 | -
[9 empty] | zcp | 0 | mm |  | θl | 45 | 45 | mm | st | 2 | 2 | st
[9 empty] | ∆σc+s+r | -216.2684 | N/mm2 |  | ρl | 0.0001162 | 0.0001162 | - | θl | 45 | 45 | mm
[13 empty] | σcp | 4.3171 | 4.3171 | N/mm2 t∞ | ρl | 0.00020443 | 0.00020443 | -
[9 empty] | Check |  |  |  | k1 | 0.15 | 0.15 | - | σcp | 5.34 | 5.34 | N/mm2 t∞
[9 empty] | σm∞ | 1193.7316 | N/mm2 | [5 empty] | k1 | 0.15 | 0.15 | -
[9 empty] | Pm∞ | 118179.4329 | kN |  | Vmin | nvt | nvt | kN
[13 empty] | Vrd,c | 57042.778 | 57042.778 | kN | Vmin | nvt | nvt | kN
[13 empty] | Vrd,c | 57042.778 | 57042.778 | kN | Vrd,c | 42255.924 | 25572.5385 | kN |  | Sx | 5.0767 | Vedx | 7703.4095
[11 empty] | Sx | 12.4898 | UC | 0.16606 | 0.21322 | - | Vrd,c | 42255.924 | 25572.5385 | kN |  | Sz | 25.3011 | Vedz | 9561.2547
[11 empty] | Sz | 25.6641 |  |  |  |  | UC | 0.20858 | 0.427 | -
[13 empty] | Torsion & shear |  |  |  | Torsion
[13 empty] | UC | 0.1787 | 0.22013 | - | TRd,c | 55793.5833 | 55793.5833 | kNm |  | Ak | 26.7055
[17 empty] | UC | 0.0059614 | 0.0059614 | - |  |  |  | Ted | 332.6105
Torsion & shear
[17 empty] | UC | 0.18827 | 0.37985 | -
Deflection
[17 empty] | wx | 6.976 | mm | TRUE | <1/200 L
[17 empty] | wy | 6.8839 | mm | TRUE | <1/200 L

## Sill Beam
[8 empty] | Forces pos |  |  |  | Material | [6 empty] | Forces stability during construction |  |  |  | Load Comb A |  |  |  | Load Comb B |  |  |  | Load Comb H |  |  |  | Lowest LAT
|  |  |  | Dorpel |  |  |  | F1 | 13.5 | kN/m1 |  | C35/45 | [6 empty] | hd | 2 | m NAP |  | H6 | 636.189 | e | -0.848 | H4 | 2347.2 | e | -0.848 | H7 | 636.189 | e | -0.848 | V3 | 680.4 | e | -2.51
|  |  |  | h | 4 | m |  | ez1 | -0.84779 | m |  | fck | 35 | N/mm2 |  |  |  |  | F1 | 844.641 | kN/m1 |  | H7 | 19817.3118 | e | -0.24753 | H5 | 8956.5729 | e | -0.29765 | H8 | 16615.731 | e | -0.25708 | V4 | 3618.468 | e | -2.7923
|  |  |  | hm | 2 | m |  | F2 | 643.52 | kN/m1 |  | fcd | 23.3 | N/mm2 |  |  |  |  | F2 | -402.21 | kN/m1 |  | H8 | -11801.2 | e | 0.00386 | H6 | -12639.672 | e | -0.013687 | H9 | -11801.2 | e | 0.00386 | V5 | 10036 | e | 0.645
|  |  |  | t | 0.7 | m |  | ez2 | 0.15221 | m |  | fctm | 3.2 | N/mm2 |  |  |  |  | F3 | -180.9945 | kN/m1 |  | H9 | -2347.2 | e | -0.848 | H7 | -636.189 | e | -0.848 | H10 | -2347.2 | e | -0.848 | V6 | 11120.864 | e | 0
|  |  |  | s | 1.15 | - |  | F3 | 33.2 | kN/m1 |  | fctd | 1.5 | N/mm2 |  |  |  |  | F4 | -33.1823 | kN/m1 |  | V4 | 680.4 | e | -2.51 | V3 | 680.4 | e | -2.51 | V4 | 680.4 | e | -2.51 | V7 | -14048.16 | e | -0.346
|  |  |  | b1 | 2 | m |  | ez3 | 1.6522 | m |  | Ecm | 34000 | N/mm2 |  |  |  |  | G | -381.6543 | kN/m1 |  | V5 | 9030.924 | e | -2.8245 | V4 | 5687.7633 | e | -1.9767 | V5 | 7606.872 | e | -2.8016
|  |  |  | L | 46 | m |  | F4 | 0.42 | kN/m1 | [12 empty] | V6 | 14078 | e | 0.654 | V5 | 15364 | e | 0.645 | V6 | 14078 | e | 0.645
[8 empty] | ez4 | 1.8189 | m |  | Steel | [6 empty] | SV | -153.4002 | kN/m1 | TRUE | V7 | 11120.864 | e | 0 | V6 | 11120.864 | e | 0 | V7 | 11120.864 | e | 0
|  |  |  | b2 | 7 | m |  | F5 | 121.5 | kN/m1 |  | Y1860 | [10 empty] | V8 | -27466.362 | e | -0.44505 | V7 | -16735.026 | e | -0.24468 | V8 | -21337.197 | e | -0.57289
[8 empty] | ez5 | -0.84779 | m |  | fpk | 1860 | N/mm2 |  |  |  |  | A | 23 | m2
|  |  |  | b3 | 5 | m |  | F6 | -281.56 | kN/m1 |  | fp01k | 1600 | N/mm2 |  |  |  |  | Gw | 230 | kN/m1 |  | Ted | -4642.3552 | kNm |  | Ted | -1445.0077 | kNm |  | Ted | -2290.5457 | kNm |  | Ted | -238.8943 | kNm
[8 empty] | ez6 | 0.15221 | m |  | σ0max | 1360 | N/mm2 | [8 empty] | qedx | 190.8179 | kN/m1 |  | qedx | -59.6834 | kN/m1 |  | qedx | 93.9251 | kN/m1 |  | qedz | 401.1383 | kN/m1
|  |  |  | Gx | 3.1542 | m | wrt right | F7 | 72.5 | kN/m1 |  | σmax | 1488 | N/mm2 | [8 empty] | qedz | 261.7563 | kN/m1 |  | qedz | 566.7769 | kN/m1 |  | qedz | 427.2079 | kN/m1
[8 empty] | ez7 | 1.6522 | m | [5 empty] | g' ballast | 9 | kN/m3
|  |  |  | Gz | 1.8478 | m | wrt bottom | F8 | 774.277 | kN/m1 |  | Ep | 195000 | N/mm2 | [8 empty] | Vedx | 3152.5504 | kN |  | Vedx | -986.0441 | kN |  | Vedx | 1551.76 | kN |  | Vedz | 5703.786 | kN
[8 empty] | ex8 | 0.34577 | m | [5 empty] | fill %1,2 | 0.85 | %/100 |  |  |  |  | Vedz | 3721.913 | kN |  | Vedz | 8059.0007 | kN |  | Vedz | 6074.4695 | kN
|  |  |  | A | 15.2662 | m2 |  | F9 | 316.715 | kN/m1 |  | G1 | -33.7463 | e1x | 2.9922 | Ahollow1,2 | 4.783 | m2 |  |  |  |  | Medx | 26042.0366 | kNm |  | Medx | -8145.3401 | kNm |  | Medx | 12818.5074 | kNm |  | Medz | 40551.0665 | kNm
| Force flow | Initial |  | Ak | 16.84 | m2 |  | ex9 | 1.5124 | m |  | G2 | -3.7378 | e2x | 2.8073 | a | -0.17391 | [5 empty] | Medz | 26460.9404 | kNm |  | Medz | 57295.4652 | kNm |  | Medz | 43186.4409 | kNm
| F1 | 0.32097 |  | Ixx | 6.6952e+13 | mm4 |  | F10 | -351.95 | kN/m1 |  | G3 | -19.6223 | e3x | -0.65423 | b | 5.4783
| F2 | 0.11922 |  | Sx | 14176216940.0878 | mm3 |  | ex10 | -0.65423 | m |  | G4 | -2.5435 | e4x | 2.1356 | c | -9.626
| F3 | 0.15351 |  | Izz | 2.4681e+13 | mm4 |  | F11 | 72.5 | kN/m1 |  | G | -381.6543 | kN/m1 |  | z | 1.8679 | m
| F4 | 0.17703 |  | Sz | 9203758120.8298 | mm3 |  | ex11 | -0.65423 | m |  | Ted | -3926.1326 | kNm |  | fill %3,4 | 0.85 | %/100
| F5 | 0.22927 | [5 empty] | F12 | -341.88 | kN/m1 |  | qedx | 603.08 | kN/m1 |  | Ahollow3,4 | 3.7026 | m2
|  | 1 |  | xt | 3154.2257 | mm | right | ex12 | 2.8458 | m |  | qedz | -15.4692 | kN/m1
[8 empty] | F13 | -23.1271 | kN/m1
|  |  |  | xb | 3845.7743 | mm | left | ex13 | 3.1791 | m |  | Vedx | 13870.84 | kN
[8 empty] | F14 | -20.7 | kN/m1 |  | Vedz | -355.7916 | kN
|  |  |  | zt | 2152.211 | mm | top | ex14 | 3.1791 | m |  | Medx | 159514.66 | kNm
[12 empty] | Medz | -4091.6037 | kNm
|  |  |  | zb | 1847.789 | mm | bottom
|  |  |  | Initial |  |  |  | Oplegging
|  |  |  | Torsion |  |  |  | b1 | 7000 | mm
|  |  |  | TRd,c | 37172.2071 | kNm |  | b2 | 0 | mm
|  |  |  | UC | 0.10562 | - |  | h1 | 4000 | mm
[8 empty] | h2 | 0 | mm
|  |  |  | Bending |  |  |  | x | 7000 | mm
|  |  |  | σxt | 1.2269 | N/mm2 |  | Gz | 2000 | mm
|  |  |  | σxb | -1.4959 | N/mm2 |  | Ixx | 1.1433e+14 | mm4
|  |  |  | σzt | 4.9962 | N/mm2 |  | Sx | 24500000000 | mm3
|  |  |  | σzb | -4.2895 | N/mm2 |  | Izz | 3.7333e+13 | mm4
[8 empty] | Sz | 14000000000 | mm3
|  |  |  | Pre-tension |  |  |  | teff | 1866.6667 | mm
|  |  |  | epx | 0 | mm | right | Ak | 14684444.4444
|  |  |  | epz | 0 | mm | bottom
|  |  | σxt | Pm∞x > | 18729.8661 | kN
|  |  | σxb | Pm∞x < | 297753.3517 | kN
|  |  | σzt | Pm∞z < | 396861.7617 | kN
|  |  | σzb | Pm∞z > | -65483.7138 | kN
Losses |  |  |  | Applied
friction |  |  |  | θ | 15.7 | mm
m | 0.19 | - |  | strands | 55 | st
θ | 0 | - |  | st | 8 | st
k | 0.01 | rad/m |  | Ap | 66000 | mm2 |  | Pm0 | 89080.8555 | kN
∆σp | -60.2901 | N/mm2 |  | Pmi | 93060 | kN |  | Pm∞ | 81733.1175 | kN
σm0¦x=L/2 | 1349.7099 | N/mm2 |  | σi | 1410 | N/mm2
Wedge set |  |  | t=0 | σxt | -4.6083 | N/mm2 | TRUE |  |  |  |  | t=∞ | σxt | -4.127 | N/mm2 | TRUE
∆w | 5 | mm |  | σxb | -7.3311 | N/mm2 | TRUE | [5 empty] | σxb | -6.8497 | N/mm2 | TRUE
lset | 19286.0523 | mm |  | σzt | -0.83903 | N/mm2 | TRUE | [5 empty] | σzt | -0.35772 | N/mm2 | TRUE
σpset | 1359.4453 | N/mm2 | TRUE | σzb | -10.1246 | N/mm2 | TRUE | [5 empty] | σzb | -9.6433 | N/mm2 | TRUE
σpanchor | 1308.8907 | N/mm2 | TRUE | Climate | x | z |  |  | x | z
Fpanchor | 86386.7836 | kN |  | Shear at support |  |  |  | Shear at weakest part
Kruip, krimp en relaxatie |  |  |  | d | 7000 | 3000 | mm | x | 3000 | 3000 | m
ecs | -0.00025 | - |  | k | 1.169 | 1.2582 | - | d | 5300 | 3650 | mm
f (t,t0) | 2.5 | - |  | st | 2 | 2 | st | k | 1.1943 | 1.2341 | -
zcp | 0 | mm |  | θl | 45 | 45 | mm | st | 2 | 2 | st
∆σc+s+r | -171.6194 | N/mm2 |  | ρl | 0.0001136 | 0.0001136 | - | θl | 45 | 45 | mm
|  |  |  | σcp | 2.919 | 2.919 | N/mm2 t∞ | ρl | 0.00020836 | 0.00020836 | -
Check |  |  |  | k1 | 0.15 | 0.15 | - | σcp | 4.66 | 4.66 | N/mm2 t∞
σm∞ | 1238.3806 | N/mm2 | [5 empty] | k1 | 0.15 | 0.15 | -
Pm∞ | 81733.1175 | kN |  | Vmin | nvt | nvt | kN
|  |  |  | Vrd,c | 48059.1808 | 48059.1808 | kN | Vmin | nvt | nvt | kN
|  |  |  | Vrd,c | 48059.1808 | 48059.1808 | kN | Vrd,c | 31800.6328 | 12037.7673 | kN | Vedx | Vedz
|  |  |  | UC | 0.065597 | 0.16769 | - | Vrd,c | 31800.6328 | 12037.7673 | kN | 2866.3235 | 7208.8353
[8 empty] | UC | 0.090134 | 0.59885 | -
|  |  |  | Torsion | [7 empty] | Ted,A | Ted,B
|  |  |  | TRd,c | 82232.8889 | 82232.8889 | - | Torsion & shear |  |  |  | 4220.8657 | 1292.57
|  |  |  | UC | 0.056454 | 0.056454 |  | UC | 0.20368 | 0.63362
Torsion & shear
|  |  |  | UC | 0.12205 | 0.18526
-
Deflection
[8 empty] | wx | 0.64043 | mm | TRUE | <1/200 L
[8 empty] | wy | 4.3354 | mm | TRUE | <1/200 L

## Pier Foot
Pijlervoet |  |  | Concrete
L | 50 | m | C30/37.5
B1 | 25 | m | fck | 30 | N/mm2
nok | 2.5 | m | fcd | 20 | N/mm2
H | 5 | m | fctm | 2.9 | N/mm2
tussenw | 8 | st | fctd | 1.35 | N/mm2
tr | 1.6 | m | Ecm | 33000 | N/mm2
tf | 1 | m
tk | 1 | m | Steel
tt | 1 | m | Y1860
tk2 | 1.5 | m | fpk | 1860 | N/mm2
B2 | 6.5 | m | fp01k | 1600 | N/mm2
|  |  | σ0max | 1360 | N/mm2
|  |  | σmax | 1488 | N/mm2
|  |  | Ep | 195000 | N/mm2
Dsn
Gz | 1.9955 | m
Izz | 121.5099 | m4
xt | 3.0045 | m
xb | 1.9955 | m
Sz | 74.7771 | m3
A | 64.0688 | m2
Ab | 14.6812 | m2
G | 2002.1513 | kN/m
Gb | 296.3759 | kN/m
Gtot | 2298.5272 | kN/m

## Global Stability & Forces
|  |  | General forces |  | A |  | γHor | γbear | γsett | γrot | γupl |  | Characteristic | [5 empty] | γHor | γbear | γsett | γrot | γupl |  |  |  | Horizontal stability |  |  | Horizontal stability |  |  | Horizontal stability |  |  | During construction |  |  | Lowest LAT
found | -11 | m NAP | Wave | H1 | 14327.04 | kN | 1 | 1 | - | 1 | - | e | 9.7637 | m | Gate | V1 | 9526.1137 | kN | 0.95 | 1.35 | 1.35 | 0.95 | 0.9 | e | -7.47 | m | Load combination A |  |  | Load combination H |  |  | Load combination B |  |  | R=100000 2050 SSP5-8.5 |  |  | LAT 2050 SSP2-4.5
| max -10 |  | Water | H2 | 47979.36 | kN | 1 | 1 | - | 1 | - | e | 8.7142 | m | Water | V2 | 3319.54 | kN | 1 | 1 | 1 | 1 | 1 | e | -3.2027 | m | f | 0.67 | - | f | 0.67 | - | f | 0.67 | -
B | 25 | m | Water | H3 | -9854.6 | kN | 1 | 1 | - | 1 | - | e | 7.3333 | m | Bovenbalk | V3 | 25882.5062 | kN | 0.95 | 1.35 | 1.35 | 0.95 | 0.9 | e | -0.51 | m | SV | 140315.9261 | kN | SV | 144941.835 | kN
L | 50 | m | Wave | H4 | 11691.91 | kN | 1 | 1 | - | 1 | - | e | 18.1812 | m | Soil | V4 | 680.4 | kN | 0.95 | 0.9 | 1.35 | 0.95 | 0.9 | e | -5.25 | m | SH | 84163.8286 | kN | SH | 52158.9878 | kN
|  |  | Water | H5 | 7906.47 | kN | 1 | 1 | - | 1 | - | e | 16.79 | m | Water | V5 | 9030.924 | kN | 1 | 1 | 1 | 1 | 1 | e | -4.9415 | m | UC | 0.89525 | - | UC | 0.53711 | -
|  |  | Soil | H6 | 636.189 | kN | 1.05 | 1.35 | - | 1.05 | - | e | 2 | m | Water | V6 | 14078 | kN | 1 | 1 | 1 | 1 | 1 | e | -3.92 | m
|  |  | Water | H7 | 19817.3118 | kN | 1 | 1 | - | 1 | - | e | 2.6005 | m | Dorpel | V7 | 11120.864 | kN | 0.95 | 1.35 | 1.35 | 0.95 | 0.9 | e | -2.08 | m | Bearing capacity |  |  | Bearing capacity |  |  | Bearing capacity
|  |  | Water | H8 | -11801.2 | kN | 1 | 1 | - | 1 | - | e | 2.8519 | m | Water | V8 | -24196.557 | kN | 1 | 1 | 1 | 1 | 1 | e | -2.5173 | m | Load combination A |  |  | Load combination H |  |  | Load combination B
|  |  | Soil | H9 | -8661.657 | kN | 0.95 | 0.9 | - | 0.95 | - | e | 2 | m | Verkeer | V9 | 8230.5 | kN | 0 | 1.25 | 1.25 | 0 | 0 | e | 6.73 | m | SV | 236990.9286 | kN | SV | 217953.9881 | kN | SV | 257393.937 | kN
|  |  | Wave | H10 | 4956.5 | kN | 1 | 1 | - | 1 | - | e | 15.4298 | m | Koker | V10 | 12130.4348 | kN | 0.95 | 1.35 | 1.35 | 1.05 | 0.9 | e | 6.73 | m | SH | 85456.8282 | kN | SH | 47034.1685 | kN | SH | 47034.1685 | kN
|  |  | Water | H11 | 8334.5 | kN | 1 | 1 | - | 1 | - | e | 10.3233 | m | Toren incl | V11 | 34503.4875 | kN | 0.95 | 1.35 | 1.35 | 0.95 | 0.9 | e | -7.47 | m | SM | 668776.5156 | kNm | SM | 338005.9413 | kNm | SM | 338005.9413 | kNm
|  |  | Soil | H12 | 680.4 | kN | 1.05 | 1.35 | - | 1.05 | - | e | 1.3333 | m | Vleugel 1 | V12 | 1237.5 | kN | 0.95 | 1.35 | 1.35 | 0.95 | 0.9 | e | -0.47 | m | ѱ | 30 | degrees | ѱ | 30 | degrees | ѱ | 30 | degrees
|  |  | Water | H13 | 14625.3023 | kN | 1 | 1 | - | 1 | - | e | 2.3872 | m | Vleugel 2 | V13 | 11056.25 | kN | 0.95 | 1.35 | 1.35 | 1.05 | 0.9 | e | 6.73 | m | σ'q | 64 | kN/m2 | σ'q | 64 | kN/m2 | σ'q | 64 | kN/m2
|  |  | Water | H14 | -615.91 | kN | 1 | 1 | - | 1 | - | e | 6.6667 | m | Voet | V14 | 91941.0876 | kN | 0.95 | 1.35 | 1.35 | 0.95 | 0.9 | e | 0 | m | Nq | 18.4011 | - | Nq | 18.4011 | - | Nq | 18.4011 | -
|  |  | Water | H15 | -7522.8398 | kN | 1 | 1 | - | 1 | - | e | 2.2807 | m | Water | V15 | -207200.9953 | kN | 1 | 1 | 1 | 1 | 1 | e | -2.2672 | m | sq | 1 | - | sq | 1 | - | sq | 1 | -
|  |  | Soil | H16 | -9298.8 | kN | 0.95 | 0.9 | - | 0.95 | - | e | 1.3333 | m | Soil | V16 | 3000 | kN | 0.95 | 1.35 | 1.35 | 0.95 | 0.9 | e | -23.75 | m | iq | 1 | - | iq | 1 | - | iq | 1 | -
[15 empty] | Soil | V17 | 3000 | kN | 0.95 | 1.35 | 1.35 | 1.05 | 0.9 | e | 23.75 | m | γ' | 9 | kN/m2 | γ' | 9 | kN/m2 | γ' | 9 | kN/m2
[15 empty] | Water | V18 | 12550.2089 | kN | 1 | 1 | 1 | 1 | 1 | e | -23.75 | m | Nγ | 14.3955 | - | Nγ | 14.3955 | - | Nγ | 14.3955 | -
[15 empty] | Water | V19 | 5870.8048 | kN | 1 | 1 | 1 | 1 | 1 | e | -17.93 | m | sγ | 1 | - | sγ | 1 | - | sγ | 1 | -
[15 empty] | Water | V20 | 7087.2 | kN | 1 | 1 | 1 | 1 | 1 | e | -7.47 | m | iγ | 1 | - | iγ | 1 | - | iγ | 1 | -
[15 empty] | Water | V21 | 12147.5543 | kN | 1 | 1 | 1 | 1 | 1 | e | 9.225 | m
[15 empty] | Water | V22 | 6912.9844 | kN | 1 | 1 | 1 | 1 | 1 | e | 23.75 | m | pmax | 4.4167 | N/mm2 | pmax | 4.4167 | N/mm2 | pmax | 4.4167 | N/mm2
[15 empty] | Soil | V23 | 2760.57 | kN | 0.95 | 1.35 | 1.35 | 0.95 | 0.9 | e | -14.21 | m | 1.1777 | 3.239
[15 empty] | Soil | V24 | 2760.57 | kN | 0.95 | 1.35 | 1.35 | 0.95 | 0.9 | e | -14.21 | m | σmax | 0.2538 | N/mm2 | σmax | 0.20681 | N/mm2 | σmax | 0.23836 | N/mm2
[15 empty] | Water | V25 | 28482.6602 | kN | 1 | 1 | 1 | 1 | 1 | e | -14.21 | m | UC | 0.057463 | - | UC | 0.046825 | - | UC | 0.053969 | -
[15 empty] | Water | V26 | 28482.6602 | kN | 1 | 1 | 1 | 1 | 1 | e | -14.21 | m | σmin | 0.12539 | N/mm2 |  |  |  | σmin | 0.17347 | N/mm2
[15 empty] | Soil | V27 | 3566.43 | kN | 0.95 | 1.35 | 1.35 | 1.05 | 0.9 | e | 11.79 | m | Settlements |  |  | Settlements | [8 empty] | Settlements
[15 empty] | Soil | V28 | 3566.43 | kN | 0.95 | 1.35 | 1.35 | 1.05 | 0.9 | e | 11.79 | m | Load combination A |  |  | Load combination H | [8 empty] | Lowest LAT
[15 empty] | Water | V29 | 18927.465 | kN | 1 | 1 | 1 | 1 | 1 | e | 11.79 | m | SV | 237297.1086 | kN | SV | 218192.1281 | kN | [6 empty] | SV | 295569.2154 | kN
[15 empty] | Water | V30 | 18927.465 | kN | 1 | 1 | 1 | 1 | 1 | e | 11.79 | m | wmax | 74 | mm | wmax |  | mm | [6 empty] | wmax | 97 | mm
[27 empty] | UC | 0.77895 | - | UC | 0 | - | [6 empty] | UC | 0.97 | -
|  |  |  | SH | 83199.9763 | [10 empty] | SV | 159383.0583
|  |  | General forces |  | H |  | γHor | γbear | γsett | γrot |  |  | Characteristic | [5 empty] | γHor | γbear | γsett | γrot |  |  |  |  | Rotational stability |  |  | Rotational stability
|  |  | Ship | H1 | 5220 | kN | 1 | 1 | 1 | 1 |  | e | 9 | m | Gate | V1 | 9526.1137 | kN | 0.95 | 1.25 | 1.25 | 0.95 |  | e | -7.47 | m | Load combination A |  |  | Load combination H
|  |  | Wave | H2 | 10231.52 | kN | 1 | 1 | - | 1 |  | e | 9.8661 | m | Water | V2 | 1297.92 | kN | 1 | 1 | 1 | 1 |  | e | -3.4085 | m | SV | 143647.8806 | kN | SV | 148273.7895 | kN
|  |  | Water | H3 | 35597.12 | kN | 1 | 1 | - | 1 |  | e | 8.4408 | m | Bovenbalk | V3 | 25882.5062 | kN | 0.95 | 1.25 | 1.25 | 0.95 |  | e | -0.51 | m | SM | 710008.8759 | kNm | SM | 383293.9944 | kNm
|  |  | Water | H4 | -9854.6 | kN | 1 | 1 | - | 1 |  | e | 7.3333 | m | Soil | V4 | 680.4 | kN | 0.95 | 0.9 | 1.25 | 0.95 |  | e | -5.25 | m | UC | 0.59312 | - | UC | 0.31021 | -
|  |  | Wave | H5 | 6937.58 | kN | 1 | 1 | - | 1 |  | e | 18.0267 | m | Water | V5 | 7606.872 | kN | 1 | 1 | 1 | 1 |  | e | -4.9644 | m
|  |  | Water | H6 | 2203.14 | kN | 1 | 1 | - | 1 |  | e | 15.8033 | m | Water | V6 | 14078 | kN | 1 | 1 | 1 | 1 |  | e | -3.92 | m | Uplift | [8 empty] | Uplift
|  |  | Soil | H7 | 636.189 | kN | 1.05 | 1.25 | - | 1.05 |  | e | 2 | m | Dorpel | V7 | 11120.864 | kN | 0.95 | 1.25 | 1.25 | 0.95 |  | e | -2.08 | m | Load combination A | [8 empty] | Load combination during construction
|  |  | Water | H8 | 16615.731 | kN | 1 | 1 | - | 1 |  | e | 2.5909 | m | Water | V8 | -21337.197 | kN | 1 | 1 | 1 | 1 |  | e | -2.3736 | m | SV | 129479.294 | kN | [6 empty] | SV | 78596.0545 | kN
|  |  | Water | H9 | -11801.2 | kN | 1 | 1 | - | 1 |  | e | 2.8519 | m | Verkeer | V9 | 8230.5 | kN | 0 | 1 | 1 | 0 |  | e | 6.73 | m
|  |  | Soil | H10 | -8661.657 | kN | 0.95 | 1.25 | - | 0.95 |  | e | 2 | m | Koker | V10 | 12130.4348 | kN | 0.95 | 1.25 | 1.25 | 1.05 |  | e | 6.73 | m
|  |  | Wave | H11 | 3015.36 | kN | 1 | 1 | - | 1 |  | e | 14.1078 | m | Toren incl | V11 | 34503.4875 | kN | 0.95 | 1.25 | 1.25 | 0.95 |  | e | -7.47 | m
|  |  | Water | H12 | 5531.4 | kN | 1 | 1 | - | 1 |  | e | 9.3367 | m | Vleugel 1 | V12 | 1237.5 | kN | 0.95 | 1.25 | 1.25 | 0.95 |  | e | -0.47 | m
|  |  | Soil | H13 | 680.4 | kN | 1.05 | 1.25 | - | 1.05 |  | e | 1.3333 | m | Vleugel 2 | V13 | 11056.25 | kN | 0.95 | 1.25 | 1.25 | 1.05 |  | e | 6.73 | m
|  |  | Water | H14 | 12281.7023 | kN | 1 | 1 | - | 1 |  | e | 2.3657 | m | Voet | V14 | 91941.0876 | kN | 0.95 | 1.25 | 1.25 | 0.95 |  | e | 0 | m
|  |  | Water | H15 | -615.91 | kN | 1 | 1 | - | 1 |  | e | 6.6667 | m | Water | V15 | -188598.7828 | kN | 1 | 1 | 1 | 1 |  | e | -1.6689 | m
|  |  | Water | H16 | -7522.8398 | kN | 1 | 1 | - | 1 |  | e | 2.2807 | m | Soil | V16 | 3000 | kN | 0.95 | 1.25 | 1.25 | 0.95 |  | e | -23.75 | m
|  |  | Soil | H17 | -9298.8 | kN | 0.95 | 1.25 | - | 0.95 |  | e | 1.3333 | m | Soil | V17 | 3000 | kN | 0.95 | 1.25 | 1.25 | 1.05 |  | e | 23.75 | m
[15 empty] | Water | V18 | 10689.9877 | kN | 1 | 1 | 1 | 1 |  | e | -23.75 | m
[15 empty] | Water | V19 | 4782.7792 | kN | 1 | 1 | 1 | 1 |  | e | -17.93 | m
[15 empty] | Water | V20 | 5773.74 | kN | 1 | 1 | 1 | 1 |  | e | -7.47 | m
[15 empty] | Water | V21 | 12147.5543 | kN | 1 | 1 | 1 | 1 |  | e | 9.225 | m
[15 empty] | Water | V22 | 6912.9844 | kN | 1 | 1 | 1 | 1 |  | e | 23.75 | m
[15 empty] | Soil | V23 | 2760.57 | kN | 0.95 | 1.25 | 1.25 | 0.95 |  | e | -14.21 | m
[15 empty] | Soil | V24 | 2760.57 | kN | 0.95 | 1.25 | 1.25 | 0.95 |  | e | -14.21 | m
[15 empty] | Water | V25 | 23918.5178 | kN | 1 | 1 | 1 | 1 |  | e | -14.21 | m
[15 empty] | Water | V26 | 23918.5178 | kN | 1 | 1 | 1 | 1 |  | e | -14.21 | m
[15 empty] | Soil | V27 | 3566.43 | kN | 0.95 | 1.25 | 1.25 | 1.05 |  | e | 11.79 | m
[15 empty] | Soil | V28 | 3566.43 | kN | 0.95 | 1.25 | 1.25 | 1.05 |  | e | 11.79 | m
[15 empty] | Water | V29 | 18927.465 | kN | 1 | 1 | 1 | 1 |  | e | 11.79 | m
[15 empty] | Water | V30 | 18927.465 | kN | 1 | 1 | 1 | 1 |  | e | 11.79 | m
|  |  |  | SH | 51195.1355 | [10 empty] | SV | 164008.9672
|  |  | General forces |  | B |  | γHor | γbear | γsett | γrot |  |  | Characteristic | [5 empty] | γHor | γbear | γsett | γrot
|  |  | Water | H1 | 7532.352 | kN | 1.5 | 1.5 | - | 1.5 |  | e | 6.46 | m | Gate | V1 | 9526.1137 | kN | 0.95 | 1.35 | 1.35 | 0.95 | 0.9 | e | -7.47 | m
|  |  | Water | H2 | -11738.1 | kN | 1.5 | 1.5 | - | 1.5 |  | e | 7.5467 | m | Bovenbalk | V2 | 25882.5062 | kN | 0.95 | 1.35 | 1.35 | 0.95 | 0.9 | e | -0.51 | m
|  |  | Wave | H3 | -4235.68 | kN | 1.5 | 1.5 | - | 1.5 |  | e | 10.7769 | m | Soil | V3 | 680.4 | kN | 0.95 | 0.9 | 1.35 | 0.95 | 0.9 | e | -5.25 | m
|  |  | Soil | H4 | 8661.657 | kN | 1.05 | 1.25 | - | 1.05 |  | e | 2 | m | Water | V4 | 5687.7633 | kN | 1 | 1 | 1 | 1 | 1 | e | -3.5103 | m
|  |  | Water | H5 | 8956.5729 | kN | 1.5 | 1.5 | - | 1.5 |  | e | 2.5503 | m | Water | V5 | 15364 | kN | 1 | 1 | 1 | 1 | 1 | e | -3.92 | m
|  |  | Water | H6 | -12639.672 | kN | 1.5 | 1.5 | - | 1.5 |  | e | 9.4448 | m | Dorpel | V6 | 11120.864 | kN | 0.95 | 1.35 | 1.35 | 0.95 | 0.9 | e | -2.08 | m
|  |  | Soil | H7 | -636.189 | kN | 0.95 | 1.25 | - | 0.95 |  | e | 2 | m | Water | V7 | -16735.026 | kN | 1 | 1 | 1 | 1 | 1 | e | -2.2111 | m
|  |  | Water | H8 | 1224.01 | kN | 1.5 | 1.5 | - | 1.5 |  | e | 6.46 | m | Verkeer | V8 | 8230.5 | kN | 0 | 1.25 | 1.25 | 0 | 0 | e | 6.73 | m
|  |  | Soil | H9 | 9298.8 | kN | 1.05 | 1.25 | - | 1.05 |  | e | 1.3333 | m | Koker | V9 | 12130.4348 | kN | 0.95 | 1.35 | 1.35 | 1.05 | 0.9 | e | 6.73 | m
|  |  | Water | H10 | 6556.5773 | kN | 1.5 | 1.5 | - | 1.5 |  | e | 2.2484 | m | Toren incl | V10 | 34503.4875 | kN | 0.95 | 1.35 | 1.35 | 0.95 | 0.9 | e | -7.47 | m
|  |  | Water | H11 | -733.63 | kN | 1.5 | 1.5 | - | 1.5 |  | e | 7.5467 | m | Vleugel 1 | V11 | 1237.5 | kN | 0.95 | 1.35 | 1.35 | 0.95 | 0.9 | e | -0.47 | m
|  |  | Wave | H12 | -264.73 | kN | 1.5 | 1.5 | - | 1.5 |  | e | 10.7769 | m | Vleugel 2 | V12 | 11056.25 | kN | 0.95 | 1.35 | 1.35 | 1.05 | 0.9 | e | 6.73 | m
|  |  | Water | H13 | -8029.2023 | kN | 1.5 | 1.5 | - | 1.5 |  | e | 2.2945 | m | Voet | V13 | 91941.0876 | kN | 0.95 | 1.35 | 1.35 | 0.95 | 0.9 | e | 0 | m
|  |  | Soil | H14 | -680.4 | kN | 0.95 | 1.25 | - | 0.95 |  | e | 1.3333 | m | Water | V14 | -147183.7219 | kN | 1 | 1 | 1 | 1 | 1 | e | 0.66183 | m
[15 empty] | Soil | V15 | 3000 | kN | 0.95 | 1.35 | 1.35 | 0.95 | 0.9 | e | -23.75 | m
[15 empty] | Soil | V16 | 3000 | kN | 0.95 | 1.35 | 1.35 | 1.05 | 0.9 | e | 23.75 | m
[15 empty] | Water | V17 | 6146.2716 | kN | 1 | 1 | 1 | 1 | 1 | e | -23.75 | m
[15 empty] | Water | V18 | 3452.9092 | kN | 1 | 1 | 1 | 1 | 1 | e | -17.93 | m
[15 empty] | Water | V19 | 1577.61 | kN | 1 | 1 | 1 | 1 | 1 | e | -7.47 | m
[15 empty] | Water | V20 | 13257.2115 | kN | 1 | 1 | 1 | 1 | 1 | e | -3.275 | m
[15 empty] | Water | V21 | 7315.1944 | kN | 1 | 1 | 1 | 1 | 1 | e | 23.75 | m
[15 empty] | Soil | V22 | 2760.57 | kN | 0.95 | 1.35 | 1.35 | 0.95 | 0.9 | e | -14.21 | m
[15 empty] | Soil | V23 | 2760.57 | kN | 0.95 | 1.35 | 1.35 | 0.95 | 0.9 | e | -14.21 | m
[15 empty] | Water | V24 | 12768.8823 | kN | 1 | 1 | 1 | 1 | 1 | e | -14.21 | m
[15 empty] | Water | V25 | 12768.8823 | kN | 1 | 1 | 1 | 1 | 1 | e | -14.21 | m
[15 empty] | Soil | V26 | 3566.43 | kN | 0.95 | 1.35 | 1.35 | 1.05 | 0.9 | e | 11.79 | m
[15 empty] | Soil | V27 | 3566.43 | kN | 0.95 | 1.35 | 1.35 | 1.05 | 0.9 | e | 11.79 | m
[15 empty] | Water | V28 | 20201.4731 | kN | 1 | 1 | 1 | 1 | 1 | e | 11.79 | m
[15 empty] | Water | V29 | 20201.4731 | kN | 1 | 1 | 1 | 1 | 1 | e | 11.79 | m
|  |  |  | SH | 3272.3659 | [10 empty] | SV | 179786.0667
|  |  | During construction SSP5-8.5 reference period 2050, R=100000 | [17 empty] | γsett |  | γupl |  | Characteristic
[15 empty] | Toren excl | V1 | 25103.4875 | kN |  |  | 1.25 |  | 0.9
[15 empty] | Vleugel 1 | V2 | 1237.5 | kN |  |  | 1.25 |  | 0.9
[15 empty] | Vleugel 2 | V3 | 11056.25 | kN |  |  | 1.25 |  | 0.9
[15 empty] | Voet | V4 | 80086.0525 | kN |  |  | 1.25 |  | 0.9
[15 empty] | Water | V5 | 192.995 | kN |  |  | 1 |  | 1
[15 empty] | Water | V6 | 10363.192 | kN |  |  | 1 |  | 1
[15 empty] | Water | V7 | 7461.3062 | kN |  |  | 1 |  | 1
[15 empty] | Water | V8 | 3409.0169 | kN |  |  | 1 |  | 1
[15 empty] | Water | V9 | 21673.7068 | kN |  |  | 1 |  | 1
[15 empty] | Water | V10 | 10363.192 | kN |  |  | 1 |  | 1
[15 empty] | Water | V11 | -219832.9031 | kN |  |  | 1 |  | 1
[15 empty] | Water | V12 | 69711.7913 | kN |  |  | 1 |  | 1
[15 empty] | Water | V13 | 69711.7913 | kN |  |  | 1 |  | 1
[16 empty] | SV | 90537.3785
|  |  | Lowest LAT | [17 empty] | γsett
[15 empty] | Gate | V1 | 10956.7754 | kN |  |  | 1.35
[15 empty] | Bovenbalk | V2 | 25882.5062 | kN |  |  | 1.35
[15 empty] | Soil | V3 | 680.4 | kN |  |  | 1.35
[15 empty] | Water | V4 | 3618.468 | kN |  |  | 1.35
[15 empty] | Water | V5 | 10036 | kN |  |  | 1.35
[15 empty] | Dorpel | V6 | 11120.864 | kN |  |  | 1.35
[15 empty] | Water | V7 | -14048.16 | kN |  |  | 0.95
[15 empty] | Verkeer | V8 | 8230.5 | kN |  |  | 1.25
[15 empty] | Koker | V9 | 12130.4348 | kN |  |  | 1.35
[15 empty] | Toren incl | V10 | 34503.4875 | kN |  |  | 1.35
[15 empty] | Vleugel 1 | V11 | 1237.5 | kN |  |  | 1.35
[15 empty] | Vleugel 2 | V12 | 11056.25 | kN |  |  | 1.35
[15 empty] | Voet | V13 | 91941.0876 | kN |  |  | 1.35
[15 empty] | Water | V14 | -125564.9344 | kN |  |  | 0.95
[15 empty] | Soil | V15 | 3000 | kN |  |  | 1.35
[15 empty] | Soil | V16 | 3000 | kN |  |  | 1.35
[15 empty] | Water | V17 | 6146.2716 | kN |  |  | 1.35
[15 empty] | Water | V18 | 2981.1938 | kN |  |  | 1.35
[15 empty] | Water | V19 | 1362.09 | kN |  |  | 1.35
[15 empty] | Water | V20 | 8659.8135 | kN |  |  | 1.35
[15 empty] | Water | V21 | 5649.7936 | kN |  |  | 1.35
[15 empty] | Soil | V22 | 2760.57 | kN |  |  | 1.35
[15 empty] | Soil | V23 | 2760.57 | kN |  |  | 1.35
[15 empty] | Water | V24 | 11551.1642 | kN |  |  | 1.35
[15 empty] | Water | V25 | 11551.1642 | kN |  |  | 1.35
[15 empty] | Soil | V26 | 3566.43 | kN |  |  | 1.35
[15 empty] | Soil | V27 | 3566.43 | kN |  |  | 1.35
[15 empty] | Water | V28 | 14923.1567 | kN |  |  | 1.35
[15 empty] | Water | V29 | 14923.1567 | kN |  |  | 1.35
[16 empty] | SV | 178182.9834