## Group 1
Dimensions, Blockiness and Elongation
Group 1 | [11 empty] | Density (kg/m3) | 2623
Stone number | Weight (kg) | Length (cm) | Width (cm) | Elongation | LxW (m²) | Volume (kg/m²) | Length (cm)2 | Width (cm)3 | Height (cm) | LxWxH (m³) | Density (kg/m³) | Real_volume (m3) | Blockiness [-] | Blockiness [%] | dn50 [m]
40 | 1 | 22 | 8 | 2.75 | 0.0176 | 56.8182 | 20 | 12 | 8 | 0.00192 | 520.8333 | 0.00038124 | 0.19856 | 19.8564 | 0.07251
1 | 2 | 19 | 15 | 3.1667 | 0.0285 | 70.1754 | 17 | 15 | 6 | 0.00153 | 1307.1895 | 0.00076249 | 0.49836 | 49.8357 | 0.091357
30 | 15 | 62 | 34 | 1.8235 | 0.2108 | 71.1575 | 57 | 45 | 34 | 0.08721 | 171.9986 | 0.0057186 | 0.065573 | 6.5573 | 0.17883
23 | 2.5 | 20 | 10 | 2 | 0.02 | 125 | 16 | 14 | 10 | 0.00224 | 1116.0714 | 0.00095311 | 0.42549 | 42.5494 | 0.098412
7 | 6 | 26 | 17 | 1.7333 | 0.0442 | 135.7466 | 22 | 17 | 15 | 0.00561 | 1069.5187 | 0.0022875 | 0.40775 | 40.7746 | 0.13176
6 | 1 | 23 | 3 | 7.6667 | 0.0069 | 144.9275 | 23 | 12 | 3 | 0.000828 | 1207.7295 | 0.00038124 | 0.46044 | 46.0438 | 0.07251
4 | 2.5 | 19 | 9 | 2.1111 | 0.0171 | 146.1988 | 19 | 10 | 9 | 0.00171 | 1461.9883 | 0.00095311 | 0.55737 | 55.7373 | 0.098412
10 | 2 | 17 | 8 | 2.125 | 0.0136 | 147.0588 | 16 | 12 | 8 | 0.001536 | 1302.0833 | 0.00076249 | 0.49641 | 49.641 | 0.091357
9 | 3.5 | 25 | 9 | 2.7778 | 0.0225 | 155.5556 | 25 | 17 | 9 | 0.003825 | 915.0327 | 0.0013343 | 0.34885 | 34.885 | 0.11009
42 | 5.5 | 25 | 14 | 1.7857 | 0.035 | 157.1429 | 25 | 19 | 14 | 0.00665 | 827.0677 | 0.0020968 | 0.31531 | 31.5314 | 0.12799
41 | 4 | 25 | 10 | 2.5 | 0.025 | 160 | 25 | 16 | 10 | 0.004 | 1000 | 0.001525 | 0.38124 | 38.1243 | 0.1151
8 | 4 | 22 | 11 | 2 | 0.0242 | 165.2893 | 19 | 17 | 11 | 0.003553 | 1125.8092 | 0.001525 | 0.42921 | 42.9207 | 0.1151
47 | 3 | 18 | 10 | 1.8 | 0.018 | 166.6667 | 17 | 15 | 10 | 0.00255 | 1176.4706 | 0.0011437 | 0.44852 | 44.8521 | 0.10458
14 | 8 | 27 | 17 | 1.5882 | 0.0459 | 174.2919 | 24 | 17 | 17 | 0.006936 | 1153.4025 | 0.0030499 | 0.43973 | 43.9726 | 0.14502
25 | 8 | 32 | 14 | 2.2857 | 0.0448 | 178.5714 | 25 | 18 | 14 | 0.0063 | 1269.8413 | 0.0030499 | 0.48412 | 48.4118 | 0.14502
31 | 4 | 18 | 12 | 1.5 | 0.0216 | 185.1852 | 17 | 16 | 12 | 0.003264 | 1225.4902 | 0.001525 | 0.46721 | 46.7209 | 0.1151
21 | 5.5 | 29 | 10 | 2.9 | 0.029 | 189.6552 | 21 | 16 | 10 | 0.00336 | 1636.9048 | 0.0020968 | 0.62406 | 62.4058 | 0.12799
22 | 6 | 24 | 13 | 1.8462 | 0.0312 | 192.3077 | 20 | 19 | 13 | 0.00494 | 1214.5749 | 0.0022875 | 0.46305 | 46.3048 | 0.13176
33 | 8 | 29 | 14 | 2.0714 | 0.0406 | 197.0443 | 25 | 23 | 14 | 0.00805 | 993.7888 | 0.0030499 | 0.37887 | 37.8875 | 0.14502
24 | 2 | 20 | 5 | 4 | 0.01 | 200 | 19 | 16 | 5 | 0.00152 | 1315.7895 | 0.00076249 | 0.50164 | 50.1635 | 0.091357
29 | 9.5 | 25 | 19 | 2.0833 | 0.0475 | 200 | 24 | 19 | 12 | 0.005472 | 1736.1111 | 0.0036218 | 0.66188 | 66.188 | 0.15357
2 | 22 | 40 | 27 | 1.8182 | 0.108 | 203.7037 | 37 | 27 | 22 | 0.021978 | 1001.001 | 0.0083873 | 0.38162 | 38.1624 | 0.20318
18 | 10 | 27 | 18 | 1.5 | 0.0486 | 205.7613 | 28 | 27 | 18 | 0.013608 | 734.8618 | 0.0038124 | 0.28016 | 28.0161 | 0.15622
48 | 3 | 18 | 8 | 2.25 | 0.0144 | 208.3333 | 16 | 13 | 8 | 0.001664 | 1802.8846 | 0.0011437 | 0.68734 | 68.7337 | 0.10458
49 | 9 | 32 | 13 | 2.4615 | 0.0416 | 216.3462 | 30 | 19 | 13 | 0.00741 | 1214.5749 | 0.0034312 | 0.46305 | 46.3048 | 0.15083
26 | 7.5 | 25 | 13 | 1.9231 | 0.0325 | 230.7692 | 23 | 16 | 13 | 0.004784 | 1567.7258 | 0.0028593 | 0.59768 | 59.7684 | 0.14193
38 | 7.5 | 32 | 10 | 3.2 | 0.032 | 234.375 | 30 | 19 | 10 | 0.0057 | 1315.7895 | 0.0028593 | 0.50164 | 50.1635 | 0.14193
11 | 9 | 29 | 13 | 2.2308 | 0.0377 | 238.7268 | 24 | 23 | 13 | 0.007176 | 1254.1806 | 0.0034312 | 0.47815 | 47.8147 | 0.15083
32 | 14 | 30 | 19 | 1.5789 | 0.057 | 245.614 | 28 | 21 | 19 | 0.011172 | 1253.1328 | 0.0053374 | 0.47775 | 47.7748 | 0.17476
19 | 14 | 30 | 18 | 2 | 0.054 | 259.2593 | 30 | 22 | 15 | 0.0099 | 1414.1414 | 0.0053374 | 0.53913 | 53.9131 | 0.17476
12 | 27 | 52 | 20 | 2.6 | 0.104 | 259.6154 | 52 | 29 | 20 | 0.03016 | 895.2255 | 0.010294 | 0.3413 | 34.1298 | 0.21753
13 | 8.5 | 25 | 13 | 1.9231 | 0.0325 | 261.5385 | 20 | 17 | 13 | 0.00442 | 1923.0769 | 0.0032406 | 0.73316 | 73.3159 | 0.14798
36 | 11 | 35 | 12 | 2.9167 | 0.042 | 261.9048 | 27 | 25 | 12 | 0.0081 | 1358.0247 | 0.0041937 | 0.51774 | 51.7737 | 0.16126
28 | 9 | 24 | 14 | 1.7143 | 0.0336 | 267.8571 | 23 | 18 | 14 | 0.005796 | 1552.795 | 0.0034312 | 0.59199 | 59.1992 | 0.15083
20 | 7 | 26 | 10 | 2.6 | 0.026 | 269.2308 | 26 | 13 | 10 | 0.00338 | 2071.0059 | 0.0026687 | 0.78956 | 78.9556 | 0.13871
3 | 13 | 32 | 14 | 2.2857 | 0.0448 | 290.1786 | 28 | 20 | 14 | 0.00784 | 1658.1633 | 0.0049562 | 0.63216 | 63.2163 | 0.1705
35 | 22 | 34 | 22 | 1.5455 | 0.0748 | 294.1176 | 29 | 24 | 22 | 0.015312 | 1436.7816 | 0.0083873 | 0.54776 | 54.7763 | 0.20318
39 | 8 | 27 | 10 | 2.7 | 0.027 | 296.2963 | 20 | 18 | 10 | 0.0036 | 2222.2222 | 0.0030499 | 0.84721 | 84.7206 | 0.14502
34 | 21 | 37 | 19 | 1.9474 | 0.0703 | 298.7198 | 37 | 24 | 19 | 0.016872 | 1244.6657 | 0.0080061 | 0.47452 | 47.452 | 0.20005
16 | 14 | 42 | 10 | 4.2 | 0.042 | 333.3333 | 42 | 19 | 10 | 0.00798 | 1754.386 | 0.0053374 | 0.66885 | 66.8847 | 0.17476
46 | 10 | 21 | 13 | 1.6154 | 0.0273 | 366.3004 | 28 | 20 | 13 | 0.00728 | 1373.6264 | 0.0038124 | 0.52369 | 52.3685 | 0.15622
45 | 57 | 60 | 25 | 2.4 | 0.15 | 380 | 55 | 33 | 25 | 0.045375 | 1256.1983 | 0.021731 | 0.47892 | 47.8917 | 0.27906
15 | 59 | 55 | 27 | 2.037 | 0.1485 | 397.3064 | 40 | 39 | 27 | 0.04212 | 1400.7597 | 0.022493 | 0.53403 | 53.403 | 0.28228
37 | 29 | 48 | 15 | 3.2 | 0.072 | 402.7778 | 44 | 38 | 15 | 0.02508 | 1156.2998 | 0.011056 | 0.44083 | 44.0831 | 0.22278
5 | 36 | 47 | 19 | 2.4737 | 0.0893 | 403.1355 | 40 | 39 | 19 | 0.02964 | 1214.5749 | 0.013725 | 0.46305 | 46.3048 | 0.23942
17 | 13 | 23 | 14 | 1.6429 | 0.0322 | 403.7267 | 23 | 19 | 14 | 0.006118 | 2124.8774 | 0.0049562 | 0.81009 | 81.0094 | 0.1705
27 | 23 | 33 | 15 | 2.2 | 0.0495 | 464.6465 | 33 | 24 | 15 | 0.01188 | 1936.0269 | 0.0087686 | 0.7381 | 73.8096 | 0.20621
Unusable information
43 | 21 | 32 | 8 |  | 0.026 | 820 | 30 | 19 | 8 | 0.0046 | 4605
44 | 3 | 15 | 5 |  | 0.008 | 400 | 13 | 10 | 5 | 0.0007 | 4615

## Group 2
Dimensions, Blockiness and Elongation
Group 2
Stone number | Weight (kg) | Length (cm) | Width (cm) | LxW (m²) | Volume (kg/m²) | Elongation
10 | 0.9 | 18 | 7 | 0.0126 | 71.4286 | 2.5714
8 | 1.1 | 16 | 9 | 0.0144 | 76.3889 | 1.7778
6 | 1 | 15 | 8 | 0.012 | 83.3333 | 1.875
9 | 2 | 20 | 11 | 0.022 | 90.9091 | 1.8182
5 | 1.3 | 18 | 7 | 0.0126 | 103.1746 | 2.5714
2 | 1 | 14 | 6.5 | 0.0091 | 109.8901 | 2.1538
3 | 1.4 | 17.5 | 7 | 0.01225 | 114.2857 | 2.5
4 | 3.1 | 23 | 11 | 0.0253 | 122.5296 | 2.0909
1 | 2.2 | 14 | 10 | 0.014 | 157.1429 | 1.4
19 | 9 | 30 | 19 | 0.057 | 157.8947 | 1.5789
11 | 4.8 | 25 | 12 | 0.03 | 160 | 2.0833
12 | 6 | 27 | 13 | 0.0351 | 170.9402 | 2.0769
16 | 11 | 29 | 16 | 0.0464 | 237.069 | 1.8125
18 | 8 | 25 | 12 | 0.03 | 266.6667 | 2.0833
13 | 16 | 33 | 18 | 0.0594 | 269.3603 | 1.8333
17 | 11.5 | 26 | 15 | 0.039 | 294.8718 | 1.7333
14 | 23 | 31 | 23 | 0.0713 | 322.5806 | 1.3478
7 | 1.1 | 17 | 2 | 0.0034 | 323.5294 | 8.5
15 | 54 | 49 | 30 | 0.147 | 367.3469 | 1.6333
20 | 38 | 47 | 20 | 0.094 | 404.2553 | 2.35

## Stone Density
Stone Density
Stones | Location | Weight after drying (g) | Wet weight including bowl (g) | Bowl (g) | Wet weight (g) | Volume (ml) | Density (kg/L)
kleine steen | lighthouse | 46.82 | 472.24 | 423.97 | 48.27 | 20 | 2.4135
Middelgrote steen 1 (lichte) | quarry2 | 398.74 | 824.13 | 423.25 | 400.88 | 150 | 2.6725
Middelgrote steen 2 (donker) | quarry2 | 549.95 | 972.39 | 424.95 | 547.44 | 200 | 2.7372
grote | quarry1 | 1368.9 | 1813.1 | 423.12 | 1389.98 | 530 | 2.6226