## Sheet1
1.602e-19 | elementary charge |  | t (s) | Expected decrease | Remainder | Desalination degree
0.05 | C/s |  | 60 | 1.8727e+19 | 1.8047e+22 | 0.99896
|  |  | 180 | 5.618e+19 | 1.801e+22 | 0.99689
|  |  | 300 | 9.3633e+19 | 1.7972e+22 | 0.99482
|  |  | 600 | 1.8727e+20 | 1.7879e+22 | 0.98963
|  |  | 1200 | 3.7453e+20 | 1.7691e+22 | 0.97927
|  |  | 1800 | 5.618e+20 | 1.7504e+22 | 0.9689
| 3.1211e+17 | ions/second | 3600 | 1.1236e+21 | 1.6942e+22 | 0.93781
| 1.2044e+24 | ions per mole | 7200 | 2.2472e+21 | 1.5819e+22 | 0.87561
| 0.075 | L | 10800 | 3.3708e+21 | 1.4695e+22 | 0.81342
| 0.1 | mol/L
| 0.015 | mol ions present at t = 0s
| 1.8066e+22 | ions present at t =0s

## Sheet2
Sample Code | Time (s) | Anode or Cathode? | Hot or Low temperature
| 60 | A | H
| 60 | C | L
| 180 | A | H
| 180 | C | L
| 300 | A | H
| 300 | C | L
| 600 | A | H
| 600 | C | L
| 1200 | A | H
| 1200 | C | L
| 1800 | A | H
| 1800 | C | L
| 3600 | A | H
| 3600 | C | L
| 7200 | A | H
| 7200 | C | L
| 10800 | A | H
| 10800 | C | L