## Figure 2
Data in Figure 2A | [10 empty] | Shao and Lu (2000) |  |  | This work,NT |  |  | This work,WT |  |  | This work,WT1
Bagnold(1937) |  | Chepil(1945) |  | Zing (1953) |  | Fletcher (1976a,b) |  | Greeley et al. (2003) |  |  | g=5.0e^(-4) | g=1.65e^(-4) |  | g=5.0e^(-4) | g=1.65e^(-4) |  | g=5.0e^(-4) | g=1.65e^(-4) |  | g=5.0e^(-4)
Diameter (mm) | u*gt(m/s) | Diameter (mm) | u*gt(m/s) | Diameter (mm) | u*gt(m/s) | Diameter (mm) | u*gt(m/s) | Diameter (mm) | u*gt(m/s) | Diameter (mm) | u*gt(m/s) | u*gt(m/s) | Diameter (mm) | u*ft(m/s) | u*ft(m/s) | Diameter (mm) | u*ft(m/s) | u*ft(m/s) | Diameter (mm) | u*gt(m/s)
46.2551 | 0.16768 | 21.9149 | 0.24899 | 197.5667 | 0.24145 | 11.9581 | 0.35853 | 33.6488 | 0.19065 | 10 | 0.71039 | 0.41022 | 10 | 0.455 | 0.33 | 10 | 0.455 | 0.33 | 10 | 0.455
81.3839 | 0.14741 | 57.9529 | 0.1519 | 269.6438 | 0.31038 | 12.4724 | 0.30098 | 34.7789 | 0.13719 | 20 | 0.5062 | 0.29674 | 20 | 0.33 | 0.225 | 20 | 0.275 | 0.225 | 20 | 0.275
215.216 | 0.21539 | 112.4408 | 0.17419 | 347.6107 | 0.33988 | 81.3839 | 0.24519 | 40.7545 | 0.14859 | 50 | 0.33684 | 0.21491 | 50 | 0.18 | 0.14 | 50 | 0.18 | 0.14 | 50 | 0.18
480.2624 | 0.3838 | 106.3506 | 0.1376 | 494.1576 | 0.40191 | 305.9475 | 0.32242 | 41.6803 | 0.13896 | 75 | 0.29414 | 0.20412 | 75 | 0.18 | 0.14 | 75 | 0.18 | 0.105 | 100 | 0.18
627.5956 | 0.40487 | 162.25 | 0.20433 | 683.6609 | 0.47842 |  |  | 61.2233 | 0.1441 | 100 | 0.27624 | 0.20657 | 100 | 0.18 | 0.14 | 100 | 0.14 | 0.105 | 150 | 0.18
893.392 | 0.50469 | 237.3253 | 0.22212 |  |  |  |  | 84.0691 | 0.13477 | 150 | 0.26949 | 0.22405 | 150 | 0.18 | 0.14 | 150 | 0.14 | 0.14 | 200 | 0.18
|  | 362.559 | 0.27891 |  |  |  |  | 84.9625 | 0.17516 | 200 | 0.27804 | 0.24594 | 200 | 0.18 | 0.18 | 200 | 0.18 | 0.14 | 250 | 0.18
|  | 467.3922 | 0.33225 |  |  |  |  | 219.6915 | 0.18609 | 250 | 0.29213 | 0.26811 | 250 | 0.225 | 0.18 | 250 | 0.18 | 0.14 | 300 | 0.225
|  | 664.437 | 0.46055 |  |  |  |  | 322.6999 | 0.30289 | 300 | 0.30829 | 0.28953 | 300 | 0.225 | 0.225 | 300 | 0.18 | 0.18 | 400 | 0.275
|  | 1000 | 0.55712 |  |  |  |  | 409.3443 | 0.29925 | 400 | 0.342 | 0.32947 | 400 | 0.33 | 0.275 | 400 | 0.225 | 0.18 | 500 | 0.275
|  | 1484.7306 | 0.66853 |  |  |  |  | 423.0918 | 0.30289 | 500 | 0.37491 | 0.36582 | 500 | 0.39 | 0.39 | 500 | 0.225 | 0.225 | 600 | 0.33
[8 empty] | 409.3443 | 0.33394 | 600 | 0.40618 | 0.39922 | 600 | 0.455 | 0.455 | 600 | 0.225 | 0.225 | 700 | 0.39
[8 empty] | 457.9991 | 0.34018 | 700 | 0.43576 | 0.43022 | 700 | 0.525 | 0.525 | 700 | 0.275 | 0.275 | 800 | 0.39
[8 empty] | 548.8829 | 0.38178 | 800 | 0.46378 | 0.45923 | 800 | 0.6 | 0.6 | 800 | 0.275 | 0.275 | 900 | 0.455
[8 empty] | 621.4698 | 0.36816 | 900 | 0.49041 | 0.48658 | 900 | 0.68 | 0.68 | 900 | 0.275 | 0.275 | 1000 | 0.525
[8 empty] | 680.7921 | 0.41084 | 1000 | 0.5158 | 0.51253 | 1000 | 0.765 | 0.765 | 1000 | 0.33 | 0.33 | 1200 | 0.6
[8 empty] | 770.8233 | 0.4085 | 1100 | 0.54009 | 0.53725 | 1200 | 0.855 | 0.855 | 1200 | 0.39 | 0.33 | 1400 | 0.68
[8 empty] | 923.7831 | 0.41584 | 1200 | 0.5634 | 0.5609 | 1400 | 0.95 | 0.95 | 1400 | 0.39 | 0.39 | 1600 | 0.765
[8 empty] | 966.2296 | 0.44211 | 1300 | 0.58583 | 0.58362 | 1600 | 1.05 | 1.05 | 1600 | 0.455 | 0.455 | 1800 | 0.855
[8 empty] | 1606.9639 | 0.6371 | 1400 | 0.60747 | 0.60549 | 1800 | 1.155 | 1.155 | 1800 | 0.525 | 0.525 | 2000 | 0.855
[8 empty] | 1925.8447 | 0.73306 | 1500 | 0.6284 | 0.62661 | 2000 | 1.265 | 1.265 | 2000 | 0.6 | 0.6
[8 empty] | 2256.7386 | 0.72838 | 1600 | 0.64868 | 0.64705
[10 empty] | 1700 | 0.66835 | 0.66687
[10 empty] | 1800 | 0.68749 | 0.68612
[10 empty] | 1900 | 0.70611 | 0.70486
[10 empty] | 2000 | 0.72427 | 0.7231
Data in Figure 2B
| This work,NT,g=5.0e^(-4) |  |  | This work,NT,g=1.65e^(-4) |  |  | This work,WT,g=5.0e^(-4) |  |  | This work,WT,g=1.65e^(-4)
| z=0.15 | z=0.25 | z=0.30 | z=0.15 | z=0.25 | z=0.30 | z=0.15 | z=0.25 | z=0.30 | z=0.15 | z=0.25 | z=0.30
Diameter (mm) | u*ft(m/s) | u*ft(m/s) | u*ft(m/s) | u*ft(m/s) | u*ft(m/s) | u*ft(m/s) | u*ft(m/s) | u*ft(m/s) | u*ft(m/s) | u*ft(m/s) | u*ft(m/s) | u*ft(m/s)
10 | 0.525 | 0.455 | 0.455 | 0.39 | 0.33 | 0.33 | 0.455 | 0.455 | 0.455 | 0.39 | 0.33 | 0.33
20 | 0.33 | 0.33 | 0.275 | 0.225 | 0.225 | 0.225 | 0.275 | 0.275 | 0.275 | 0.225 | 0.225 | 0.18
50 | 0.225 | 0.18 | 0.18 | 0.14 | 0.14 | 0.14 | 0.225 | 0.18 | 0.18 | 0.14 | 0.14 | 0.14
75 | 0.18 | 0.18 | 0.18 | 0.14 | 0.14 | 0.105 | 0.18 | 0.18 | 0.18 | 0.14 | 0.105 | 0.105
100 | 0.18 | 0.18 | 0.18 | 0.14 | 0.14 | 0.14 | 0.18 | 0.14 | 0.14 | 0.14 | 0.105 | 0.105
150 | 0.18 | 0.18 | 0.18 | 0.14 | 0.14 | 0.14 | 0.18 | 0.14 | 0.14 | 0.14 | 0.14 | 0.14
200 | 0.18 | 0.18 | 0.18 | 0.18 | 0.18 | 0.14 | 0.18 | 0.18 | 0.14 | 0.14 | 0.14 | 0.14
250 | 0.225 | 0.225 | 0.225 | 0.18 | 0.18 | 0.18 | 0.18 | 0.18 | 0.18 | 0.18 | 0.14 | 0.14
300 | 0.225 | 0.225 | 0.225 | 0.225 | 0.225 | 0.225 | 0.18 | 0.18 | 0.18 | 0.18 | 0.18 | 0.18
400 | 0.33 | 0.33 | 0.275 | 0.275 | 0.275 | 0.275 | 0.225 | 0.225 | 0.225 | 0.225 | 0.18 | 0.18
500 | 0.39 | 0.39 | 0.39 | 0.39 | 0.39 | 0.39 | 0.225 | 0.225 | 0.225 | 0.225 | 0.225 | 0.225
600 | 0.455 | 0.455 | 0.455 | 0.455 | 0.455 | 0.455 | 0.275 | 0.225 | 0.225 | 0.275 | 0.225 | 0.225
700 | 0.525 | 0.525 | 0.525 | 0.525 | 0.525 | 0.525 | 0.275 | 0.275 | 0.275 | 0.275 | 0.275 | 0.275
800 | 0.6 | 0.6 | 0.6 | 0.6 | 0.6 | 0.6 | 0.275 | 0.275 | 0.275 | 0.275 | 0.275 | 0.275
900 | 0.68 | 0.68 | 0.68 | 0.68 | 0.68 | 0.68 | 0.33 | 0.275 | 0.275 | 0.275 | 0.275 | 0.275
1000 | 0.765 | 0.765 | 0.765 | 0.765 | 0.765 | 0.68 | 0.33 | 0.33 | 0.33 | 0.33 | 0.33 | 0.33
1200 | 0.855 | 0.855 | 0.855 | 0.855 | 0.855 | 0.855 | 0.33 | 0.39 | 0.39 | 0.33 | 0.33 | 0.39
1400 | 0.95 | 0.95 | 0.95 | 0.95 | 0.95 | 0.95 | 0.39 | 0.39 | 0.39 | 0.39 | 0.39 | 0.39
1600 | 1.155 | 1.05 | 1.05 | 1.05 | 1.05 | 1.05 | 0.455 | 0.455 | 0.455 | 0.455 | 0.455 | 0.455
1800 | 1.155 | 1.155 | 1.155 | 1.155 | 1.155 | 1.155 | 0.525 | 0.525 | 0.525 | 0.525 | 0.525 | 0.525
2000 | 1.265 | 1.265 | 1.265 | 1.265 | 1.265 | 1.265 | 0.6 | 0.6 | 0.6 | 0.6 | 0.6 | 0.6

## Figure 3
Data in Figure 3A
|  |  | Shao and Lu (2000) |  |  | This work,NT |  |  | This work,WT
Iversen and White (1982) |  |  | g=3.0e^(-4) | g=1.0e^(-4) |  | g=3.0e^(-4) | g=1.0e^(-4) |  | g=3.0e^(-4) | g=1.0e^(-4)
Diameter (mm) | u*gt(m/s) | Diameter (mm) | u*gt(m/s) | u*gt(m/s) | Diameter (mm) | u*ft(m/s) | u*ft(m/s) | Diameter (mm) | u*ft(m/s) | u*ft(m/s)
50.6949 | 1.9685 | 2.5 | 8.5917 | 4.9614 | 20 | 5.175 | 4.73 | 20 | 4.95 | 4.515
54.4674 | 1.8889 | 5 | 6.0774 | 3.5114 | 50 | 2.48 | 2.175 | 50 | 2.325 | 2.03
60.6589 | 1.7917 | 10 | 4.3033 | 2.4921 | 75 | 1.755 | 1.625 | 75 | 1.755 | 1.625
67.5542 | 1.7215 | 20 | 3.0598 | 1.7878 | 100 | 1.38 | 1.265 | 100 | 1.38 | 1.265
79.0662 | 1.6755 | 50 | 2.0083 | 1.2382 | 150 | 1.05 | 0.95 | 150 | 1.05 | 0.95
90.5812 | 1.6099 | 75 | 1.7248 | 1.129 | 200 | 0.95 | 0.855 | 200 | 0.95 | 0.855
110.7286 | 1.5468 | 100 | 1.591 | 1.1051 | 250 | 0.95 | 0.855 | 250 | 0.95 | 0.855
136.2946 | 1.5893 | 150 | 1.5032 | 1.1486 | 300 | 0.95 | 0.855 | 300 | 0.95 | 0.855
160.6255 | 1.6099 | 200 | 1.515 | 1.2329 | 400 | 0.95 | 0.95 | 400 | 0.95 | 0.95
192.196 | 1.6973 | 250 | 1.5665 | 1.3273 | 500 | 1.05 | 1.05 | 500 | 1.05 | 0.95
233.168 | 1.7917 | 300 | 1.6352 | 1.4226 | 600 | 1.155 | 1.155 | 600 | 1.05 | 1.05
285.03 | 1.9159 | 400 | 1.7907 | 1.6059 | 700 | 1.265 | 1.265 | 700 | 1.155 | 1.155
343.1769 | 2.0488 | 500 | 1.9495 | 1.776 | 800 | 1.38 | 1.38 | 800 | 1.265 | 1.265
422.4127 | 2.16 | 600 | 2.1037 | 1.9339 | 900 | 1.5 | 1.5 | 900 | 1.38 | 1.265
490.9963 | 2.2801 | 700 | 2.2512 | 2.0813 | 1000 | 1.625 | 1.625 | 1000 | 1.38 | 1.38
575.0645 | 2.4039 | 800 | 2.3919 | 2.2197 | 1200 | 1.89 | 1.89 | 1200 | 1.5 | 1.5
663.3776 | 2.5376 | 900 | 2.5263 | 2.3505 | 1400 | 2.175 | 2.175 | 1400 | 1.625 | 1.625
810.9282 | 2.8609 | 1000 | 2.6548 | 2.4747 | 1600 | 2.64 | 2.64 | 1600 | 1.755 | 1.755
949.1196 | 2.9775 | 1100 | 2.778 | 2.5932 | 1800 | 2.975 | 2.975 | 1800 | 1.89 | 1.89
1111.6275 | 3.1839 | 1200 | 2.8965 | 2.7067 | 2000 | 3.33 | 3.33 | 2000 | 2.03 | 2.03
1263.8896 | 3.3138 | 1300 | 3.0107 | 2.8158
1407.5607 | 3.4981 | 1400 | 3.121 | 2.9209
1567.5633 | 3.5941 | 1500 | 3.2277 | 3.0224
1732.551 | 3.7892 | 1600 | 3.3312 | 3.1207
1901.7335 | 3.8932 | 1700 | 3.4317 | 3.216
|  | 1800 | 3.5294 | 3.3086
|  | 1900 | 3.6246 | 3.3987
|  | 2000 | 3.7174 | 3.4866
Data in Figure 3B
| This work,NT,g=3.0e^(-4) |  |  | This work,NT,g=1.0e^(-4) |  |  | This work,WT,g=3.0e^(-4) |  |  | This work,WT,g=1.0e^(-4)
| z=0.15 | z=0.25 | z=0.30 | z=0.15 | z=0.25 | z=0.30 | z=0.15 | z=0.25 | z=0.30 | z=0.15 | z=0.25 | z=0.30
Diameter (mm) | u*ft(m/s) | u*ft(m/s) | u*ft(m/s) | u*ft(m/s) | u*ft(m/s) | u*ft(m/s) | u*ft(m/s) | u*ft(m/s) | u*ft(m/s) | u*ft(m/s) | u*ft(m/s) | u*ft(m/s)
20 | 5.405 | 5.175 | 4.95 | 4.73 | 4.515 | 4.305 | 5.405 | 4.95 | 4.95 | 4.73 | 4.515 | 4.305
50 | 2.64 | 2.48 | 2.325 | 2.325 | 2.175 | 2.03 | 2.48 | 2.325 | 2.325 | 2.175 | 2.03 | 2.03
75 | 1.89 | 1.755 | 1.625 | 1.755 | 1.625 | 1.5 | 1.89 | 1.755 | 1.625 | 1.625 | 1.625 | 1.5
100 | 1.625 | 1.38 | 1.38 | 1.55 | 1.265 | 1.265 | 1.5 | 1.38 | 1.38 | 1.38 | 1.265 | 1.155
150 | 1.155 | 1.05 | 1.05 | 1.155 | 0.95 | 0.95 | 1.155 | 1.05 | 1.05 | 1.05 | 0.95 | 0.95
200 | 1.05 | 0.95 | 0.95 | 0.95 | 0.855 | 0.855 | 1.05 | 0.95 | 0.95 | 0.95 | 0.855 | 0.855
250 | 1.05 | 0.95 | 0.855 | 0.95 | 0.855 | 0.855 | 0.95 | 0.95 | 0.855 | 0.95 | 0.855 | 0.765
300 | 1.05 | 0.95 | 0.855 | 0.95 | 0.855 | 0.855 | 0.95 | 0.95 | 0.855 | 0.95 | 0.855 | 0.855
400 | 1.05 | 0.95 | 0.95 | 1.05 | 0.95 | 0.95 | 1.05 | 0.95 | 0.95 | 0.95 | 0.95 | 0.855
500 | 1.155 | 1.05 | 1.05 | 1.155 | 1.05 | 1.05 | 1.05 | 1.05 | 0.95 | 1.05 | 0.95 | 0.95
600 | 1.265 | 1.155 | 1.155 | 1.155 | 1.155 | 1.155 | 1.155 | 1.05 | 1.05 | 1.155 | 1.05 | 1.05
700 | 1.38 | 1.265 | 1.265 | 1.265 | 1.265 | 1.265 | 1.265 | 1.155 | 1.155 | 1.155 | 1.155 | 1.155
800 | 1.38 | 1.38 | 1.38 | 1.38 | 1.38 | 1.38 | 1.265 | 1.265 | 1.265 | 1.265 | 1.265 | 1.265
900 | 1.5 | 1.5 | 1.5 | 1.5 | 1.5 | 1.5 | 1.38 | 1.38 | 1.265 | 1.38 | 1.265 | 1.265
1000 | 1.625 | 1.625 | 1.625 | 1.625 | 1.625 | 1.625 | 1.5 | 1.38 | 1.38 | 1.5 | 1.38 | 1.38
1200 | 2.03 | 1.89 | 1.89 | 1.89 | 1.89 | 1.89 | 1.625 | 1.5 | 1.5 | 1.625 | 1.5 | 1.5
1400 | 2.325 | 2.175 | 2.175 | 2.325 | 2.175 | 2.175 | 1.755 | 1.625 | 1.625 | 1.755 | 1.625 | 1.625
1600 | 2.64 | 2.64 | 2.64 | 2.64 | 2.64 | 2.64 | 1.89 | 1.755 | 1.755 | 1.89 | 1.755 | 1.755
1800 | 3.15 | 2.975 | 2.975 | 2.975 | 2.975 | 2.975 | 2.03 | 1.89 | 1.89 | 2.03 | 1.89 | 1.89
2000 | 3.515 | 3.33 | 3.33 | 3.515 | 3.33 | 3.33 | 2.175 | 2.03 | 1.89 | 2.03 | 2.03 | 1.89

## Figure 4
Data in Figure 4A | [6 empty] | Data in Figure 4B
| This work,NT |  |  | This work,WT |  |  |  | This work,NT |  |  | This work,WT
| g=5.0e^(-4),z=0.25 |  |  | g=5.0e^(-4),z=0.25 |  |  |  | g=3.0e^(-4),z=0.25 |  |  | g=3.0e^(-4),z=0.25
D1/D2 | D2=100mm | D2=250mm | D2=500mm | D2=100mm | D2=250mm | D2=500mm | D1/D2 | D2=100mm | D2=250mm | D2=500mm | D2=100mm | D2=250mm | D2=500mm
0.3 | 0.39 | 0.33 | 0.525 | 0.33 | 0.275 | 0.33 | 0.3 | 3.705 | 1.89 | 1.265 | 3.515 | 1.755 | 1.265
0.4 | 0.275 | 0.275 | 0.455 | 0.275 | 0.225 | 0.275 | 0.4 | 2.975 | 1.5 | 1.155 | 2.805 | 1.5 | 1.05
0.5 | 0.225 | 0.225 | 0.39 | 0.225 | 0.225 | 0.275 | 0.5 | 2.48 | 1.265 | 1.05 | 2.325 | 1.265 | 1.05
0.6 | 0.225 | 0.225 | 0.39 | 0.18 | 0.18 | 0.225 | 0.6 | 2.175 | 1.155 | 1.05 | 2.03 | 1.05 | 1.05
0.7 | 0.18 | 0.225 | 0.39 | 0.18 | 0.18 | 0.225 | 0.7 | 1.89 | 1.05 | 1.05 | 1.755 | 1.05 | 0.95
0.8 | 0.18 | 0.225 | 0.39 | 0.18 | 0.18 | 0.225 | 0.8 | 1.625 | 1.05 | 1.05 | 1.625 | 0.95 | 0.95
0.9 | 0.18 | 0.225 | 0.39 | 0.18 | 0.18 | 0.225 | 0.9 | 1.5 | 0.95 | 1.05 | 1.5 | 0.95 | 0.95
1 | 0.18 | 0.225 | 0.39 | 0.14 | 0.18 | 0.225 | 1 | 1.38 | 0.95 | 1.05 | 1.38 | 0.855 | 1.05
1.5 | 0.14 | 0.225 | 0.39 | 0.14 | 0.18 | 0.225 | 1.5 | 1.05 | 0.855 | 1.15 | 1.05 | 0.855 | 1.05
2 | 0.14 | 0.225 | 0.39 | 0.105 | 0.18 | 0.225 | 2 | 0.855 | 0.855 | 1.265 | 0.855 | 0.855 | 1.155
3 | 0.14 | 0.225 | 0.39 | 0.105 | 0.18 | 0.225 | 3 | 0.765 | 0.855 | 1.38 | 0.68 | 0.855 | 1.155
4 | 0.14 | 0.225 | 0.39 | 0.105 | 0.18 | 0.225 | 4 | 0.68 | 0.95 | 1.38 | 0.68 | 0.855 | 1.155
5 | 0.14 | 0.225 | 0.39 | 0.105 | 0.18 | 0.225 | 5 | 0.68 | 0.95 | 1.38 | 0.6 | 0.855 | 1.155

## Figure 5
| g=5.0e^(-4),z=0.25 |  |  | g=3.0e^(-4),z=0.25
| Earth,NT | Earth,WT |  | Mars,NT | Mars,WT | Kruss et al.(2020) |  | Swann et al.(2020)
D2 | u*ft(m/s) | u*ft(m/s) | D2 | u*ft(m/s) | u*ft(m/s) | D2 | u*ft(m/s) | D2 | u*ft(m/s)
10 | 0.105 | 0.105 | 20 | 1.38 | 1.38 | 100 | 0.72 | 200 | 0.68
20 | 0.075 | 0.075 | 50 | 0.765 | 0.68
50 | 0.105 | 0.105 | 75 | 0.68 | 0.6
75 | 0.105 | 0.105 | 100 | 0.68 | 0.6
100 | 0.14 | 0.105 | 150 | 0.765 | 0.68
150 | 0.18 | 0.14 | 200 | 0.765 | 0.765
200 | 0.18 | 0.14 | 250 | 0.855 | 0.855
250 | 0.225 | 0.14 | 300 | 0.95 | 0.855
300 | 0.225 | 0.18 | 400 | 0.95 | 0.95
400 | 0.275 | 0.18 | 500 | 1.05 | 0.95
500 | 0.39 | 0.225 | 600 | 1.05 | 1.05
600 | 0.455 | 0.225 | 700 | 1.155 | 1.05
700 | 0.525 | 0.275 | 800 | 1.155 | 1.155
800 | 0.6 | 0.275 | 900 | 1.265 | 1.155
900 | 0.68 | 0.275 | 1000 | 1.265 | 1.265
1000 | 0.68 | 0.33 | 1200 | 1.5 | 1.38
1200 | 0.855 | 0.33 | 1400 | 1.755 | 1.5
1400 | 0.95 | 0.33 | 1600 | 2.03 | 1.755
1600 | 1.05 | 0.39 | 1800 | 2.325 | 1.89
1800 | 1.155 | 0.39 | 2000 | 2.805 | 2.03
2000 | 1.155 | 0.39

## Figure 6
Data in Figure 6A | [6 empty] | Data in Figure 6B
| g=5.0e^(-4),z=0.25 |  |  | g=5.0e^(-4),z=0.25 |  |  |  | g=3.0e^(-4),z=0.25 |  |  | g=3.0e^(-4),z=0.25
| D2=100mm | D2=100mm | D2=100mm | D2=1000mm | D2=1000mm | D2=1000mm |  | D2=100mm | D2=100mm | D2=100mm | D2=1000mm | D2=1000mm | D2=1000mm
D1/D2 | H=0.5m | H=200m | H=1000m | H=0.5m | H=200m | H=1000m | D1/D2 | H=200m | H=2000m | H=5000m | H=200m | H=2000m | H=5000m
0.3 | 0.33 | 0.33 | 0.33 | 0.39 | 0.39 | 0.39 | 0.3 | 3.705 | 3.705 | 3.705 | 1.265 | 1.265 | 1.265
0.4 | 0.275 | 0.275 | 0.275 | 0.33 | 0.33 | 0.33 | 0.4 | 2.805 | 2.805 | 2.805 | 1.265 | 1.265 | 1.265
0.5 | 0.225 | 0.225 | 0.225 | 0.33 | 0.33 | 0.33 | 0.5 | 2.325 | 2.325 | 2.325 | 1.265 | 1.265 | 1.265
0.6 | 0.18 | 0.225 | 0.225 | 0.33 | 0.275 | 0.275 | 0.6 | 2.03 | 2.03 | 2.03 | 1.265 | 1.265 | 1.265
0.7 | 0.18 | 0.18 | 0.18 | 0.33 | 0.275 | 0.275 | 0.7 | 1.89 | 1.89 | 1.89 | 1.38 | 1.38 | 1.38
0.8 | 0.18 | 0.18 | 0.18 | 0.33 | 0.275 | 0.275 | 0.8 | 1.625 | 1.625 | 1.625 | 1.38 | 1.38 | 1.38
0.9 | 0.18 | 0.18 | 0.18 | 0.33 | 0.275 | 0.275 | 0.9 | 1.5 | 1.5 | 1.5 | 1.38 | 1.38 | 1.38
1.5 | 0.14 | 0.14 | 0.14 | 0.33 | 0.33 | 0.33 | 1.5 | 1.05 | 1.05 | 1.05 | 1.5 | 1.5 | 1.5
2 | 0.105 | 0.105 | 0.105 | 0.39 | 0.33 | 0.33 | 2 | 0.855 | 0.855 | 0.855 | 1.5 | 1.5 | 1.5
3 | 0.105 | 0.105 | 0.105 | 0.39 | 0.39 | 0.33 | 3 | 0.68 | 0.68 | 0.68 | 1.5 | 1.5 | 1.5
4 | 0.105 | 0.105 | 0.105 | 0.455 | 0.39 | 0.39 | 4 | 0.68 | 0.68 | 0.68 | 1.5 | 1.5 | 1.5
5 | 0.105 | 0.105 | 0.105 | 0.455 | 0.39 | 0.39 | 5 | 0.6 | 0.6 | 0.6 | 1.5 | 1.5 | 1.5

## Data in SI Figure S1
Data in Figure S1A |  |  | Data in Figure S1B
On Earth | with lift | without lift | On Mars | with lift | without lift
| g=1.65e^(-4),z=0.25 |  |  | g=1.0e^(-4),z=0.25
Diameter (mm) | u*ft(m/s) | u*ft(m/s) | Diameter (mm) | u*ft(m/s) | u*ft(m/s)
2.5 | 1.15 | 1.155 | 50 | 2.175 | 2.48
5 | 0.68 | 0.68 | 75 | 1.625 | 1.755
10 | 0.39 | 0.39 | 100 | 1.265 | 1.38
20 | 0.225 | 0.225 | 150 | 0.95 | 1.05
50 | 0.14 | 0.14 | 200 | 0.855 | 0.95
75 | 0.14 | 0.14 | 250 | 0.855 | 0.95
100 | 0.14 | 0.14 | 300 | 0.855 | 0.95
150 | 0.14 | 0.14 | 400 | 0.95 | 0.95
200 | 0.18 | 0.18 | 500 | 1.05 | 1.05
250 | 0.18 | 0.18 | 600 | 1.155 | 1.155
300 | 0.225 | 0.225 | 700 | 1.265 | 1.265
400 | 0.275 | 0.275 | 800 | 1.38 | 1.38
500 | 0.39 | 0.39 | 900 | 1.5 | 1.5
600 | 0.455 | 0.455 | 1000 | 1.625 | 1.625
700 | 0.525 | 0.525 | 1200 | 1.89 | 1.89
800 | 0.6 | 0.6 | 1400 | 2.175 | 2.175
900 | 0.68 | 0.68 | 1600 | 2.64 | 2.64
1000 | 0.765 | 0.765 | 1800 | 2.975 | 2.975
1200 | 0.855 | 0.855 | 2000 | 3.33 | 3.33
1400 | 0.95 | 0.95
1600 | 1.05 | 1.05
1800 | 1.155 | 1.155
2000 | 1.265 | 1.265