## Sheet1
# | Imprint | Load [N/cm] | Velocity [mm/min] | Viscosity [mPa*s] | Resin | H avg [um] | H std [um] | H avg corrected [um] | H std corrected [um] | Resin | Shrinkage [%]
1 | 1a | 10 | 200 | 38 | B | 1.0442 | 0.079323 | 1.1362 | 0.086315 | Resin A | 12.5
2 | 1b | 10 | 400 | 38 | B | 1.7362 | 0.036832 | 1.8892 | 0.040078 | Resin B | 8.1
3 | 1c | 10 | 600 | 38 | B | 2.1752 | 0.034753 | 2.3669 | 0.037816 | Resin C | 7.2
4 | 1d | 10 | 800 | 38 | B | 2.7276 | 0.042674 | 2.968 | 0.046435 | Resin D | 8.8
5 | 1e | 10 | 1000 | 38 | B | 3.1416 | 0.049374 | 3.4185 | 0.053726 | Resin E | 7.8
6 | 2a | 15 | 400 | 6.3 | A | 0.3234 | 0.0088679 | 0.3696 | 0.010135
7 | 2b | 15 | 400 | 38 | B | 1.435 | 0.019799 | 1.5615 | 0.021544
8 | 2c | 15 | 400 | 134 | C | 3.387 | 0.056819 | 3.6498 | 0.061227
9 | 2d | 15 | 400 | 181 | D | 3.8434 | 0.039195 | 4.2143 | 0.042977
10 | 2e | 15 | 400 | 349 | E | 6.2656 | 0.065868 | 6.7957 | 0.071441
11 | 3a | 20 | 200 | 38 | B | 0.80763 | 0.039457 | 0.87881 | 0.042935
12 | 3b | 20 | 400 | 38 | B | 1.2899 | 0.0030118 | 1.4036 | 0.0032773
13 | 3c | 20 | 600 | 38 | B | 1.7578 | 0.022854 | 1.9128 | 0.024868
14 | 3d | 20 | 800 | 38 | B | 2.1103 | 0.053023 | 2.2963 | 0.057697
15 | 3e | 20 | 1000 | 38 | B | 2.4353 | 0.080537 | 2.6499 | 0.087635
16 | 4a | 25 | 400 | 6.3 | A | 0.26234 | 0.012395 | 0.29981 | 0.014165
17 | 4b | 25 | 400 | 38 | B | 1.1842 | 0.029021 | 1.2886 | 0.031579
18 | 4c | 25 | 400 | 134 | C | 2.8648 | 0.043597 | 3.087 | 0.046979
19 | 4d | 25 | 400 | 181 | D | 3.231 | 0.050069 | 3.5428 | 0.0549
20 | 4e | 25 | 400 | 349 | E | 5.2492 | 0.18586 | 5.6933 | 0.20158
21 | 5a | 30 | 200 | 38 | B | 0.64908 | 0.011049 | 0.70629 | 0.012023
22 | 5b | 30 | 400 | 38 | B | 1.1667 | 0.010705 | 1.2696 | 0.011648
23 | 5c | 30 | 600 | 38 | B | 1.5343 | 0.025731 | 1.6695 | 0.027999
24 | 5d | 30 | 800 | 38 | B | 1.8865 | 0.044631 | 2.0528 | 0.048565
25 | 5e | 30 | 1000 | 38 | B | 2.1642 | 0.018665 | 2.3549 | 0.02031