## General
Transect | Point | Vegetation | Reed | Date | X | Y | Z | Distance_from_Scirpus_edge_m
1 | 2004 | Lage & dunverspreide Spartina | No | 2022-10-03 | 54189.018 | 376020.434 | 0.813 | 4.0662
1 | 2011 | Lage & dunverspreide Spartina | No | 2022-10-03 | 54190.03 | 376022.466 | 0.68 | 2.0582
1 | 2016 | Spartina | No | 2022-10-03 | 54189.807 | 376023.484 | 0.552 | 1.0166
1 | 2022 | Spartina edge | No | 2022-10-03 | 54189.544 | 376024.466 | 0.396 | 0
1 | MF1 | Bare | No | 2022-10-03 | 54189.344 | 376025.388 | 0.33 | -0.94344
1 | MF2 | Bare | No | 2022-10-03 | 54190.274 | 376030.603 | 0.331 | -6.1803
2 | MF2 | Bare | No | 2022-10-03 | 54162.986 | 376018.553 | 0.265 | -5.4848
2 | MF1 | Bare | No | 2022-10-03 | 54166.006 | 376015.03 | 0.32 | -0.99227
2 | 2022 | Spartina edge | No | 2022-10-03 | 54166.966 | 376014.779 | 0.349 | 0
3 | 2004 | Spartina | No | 2022-11-02 | 54156.703 | 376000.587 | 0.688 | 2.5873
3 | 2016 | Spartina | No | 2022-11-02 | 54155.783 | 376001.551 | 0.584 | 1.2625
3 | 2022 | Spartina edge | No | 2022-11-02 | 54154.781 | 376002.319 | 0.338 | 0
3 | MF1 | Bare | No | 2022-11-02 | 54154.066 | 376002.925 | 0.283 | -0.93726
3 | MF2 | Bare | No | 2022-11-02 | 54148.441 | 376003.072 | 0.275 | -6.3846
2 | 2004 | Spartina | No | 2022-11-02 | 54168.928 | 376012.82 | 0.68 | 2.7726
2 | 2016 | Spartina | No | 2022-11-02 | 54168.029 | 376013.946 | 0.575 | 1.3505

## Penetration_resistance
Depth_cm | T1_2004_1 | T1_2004_2 | T1_2004_3 | T1_2011_1 | T1_2011_2 | T1_2011_3 | T1_2016_1 | T1_2016_2 | T1_2016_3 | T1_2022_1 | T1_2022_2 | T1_2022_3 | T1_MF1_1 | T1_MF1_2 | T1_MF1_3 | T1_MF2_1 | T1_MF2_2 | T1_MF2_3 | T2_MF2_1 | T2_MF2_2 | T2_MF2_3 | T2_MF1_1 | T2_MF1_2 | T2_MF1_3 | T2_2022_1 | T2_2022_2 | T2_2022_3 | T3_2004_1 | T3_2004_2 | T3_2004_3 | T3_2016_1 | T3_2016_2 | T3_2016_3 | T3_2022_1 | T3_2022_2 | T3_2022_3 | T3_MF1_1 | T3_MF1_2 | T3_MF1_3 | T3_MF2_1 | T3_MF2_2 | T3_MF2_3 | T2_2004_1 | T2_2004_2 | T2_2004_3 | T2_2016_1 | T2_2016_2 | T2_2016_3
0 | 10 | 52 | 56 | 467 | 265 | 126 | 66 | 151 | 76 | 51 | 52 | 69 | 1 | 0 | 55 | 50 | 7 | 0 | 0 | 40 | 0 | 3 | 10 | 4 | 28 | 11 | 10 | 13 | 64 | 41 | 79 | 59 | 44 | 19 | 50 | 1 | 5 | 11 | 6 | 2 | 13 | 8 | 94 | 63 | 201 | 94 | 50 | 62
1 | 29 | 52 | 56 | 467 | 265 | 254 | 97 | 201 | 335 | 51 | 52 | 69 | 1 | 0 | 55 | 50 | 35 | 0 | 0 | 55 | 0 | 3 | 10 | 4 | 28 | 11 | 25 | 37 | 64 | 41 | 121 | 137 | 44 | 19 | 82 | 13 | 5 | 11 | 6 | 2 | 51 | 8 | 94 | 190 | 328 | 338 | 106 | 116
2 | 98 | 52 | 56 | 467 | 265 | 254 | 162 | 309 | 335 | 107 | 52 | 69 | 1 | 20 | 85 | 86 | 53 | 5 | 27 | 75 | 0 | 20 | 40 | 4 | 28 | 11 | 25 | 37 | 64 | 41 | 195 | 137 | 97 | 49 | 109 | 13 | 75 | 11 | 17 | 86 | 51 | 39 | 94 | 190 | 328 | 338 | 206 | 116
3 | 394 | 309 | 56 | 467 | 265 | 254 | 162 | 309 | 335 | 107 | 227 | 69 | 1 | 93 | 89 | 113 | 90 | 21 | 55 | 106 | 23 | 31 | 51 | 5 | 28 | 24 | 25 | 37 | 64 | 41 | 357 | 137 | 97 | 49 | 139 | 13 | 93 | 54 | 67 | 127 | 114 | 61 | 380 | 190 | 328 | 496 | 206 | 116
4 | 415 | 388 | 85 | 336 | 265 | 254 | 162 | 307 | 335 | 107 | 238 | 69 | 1 | 116 | 101 | 122 | 101 | 41 | 66 | 110 | 48 | 57 | 95 | 5 | 28 | 24 | 25 | 37 | 64 | 169 | 357 | 137 | 97 | 49 | 213 | 13 | 116 | 129 | 67 | 161 | 183 | 83 | 327 | 190 | 328 | 496 | 206 | 179
5 | 446 | 388 | 85 | 336 | 451 | 254 | 162 | 311 | 388 | 107 | 285 | 198 | 1 | 132 | 99 | 127 | 103 | 76 | 72 | 124 | 88 | 79 | 120 | 20 | 50 | 24 | 109 | 235 | 237 | 169 | 357 | 137 | 168 | 49 | 270 | 68 | 141 | 160 | 111 | 188 | 218 | 83 | 327 | 190 | 328 | 526 | 206 | 179
6 | 449 | 475 | 85 | 336 | 451 | 254 | 307 | 311 | 385 | 107 | 285 | 198 | 60 | 132 | 95 | 130 | 119 | 90 | 96 | 138 | 100 | 91 | 157 | 34 | 61 | 24 | 175 | 235 | 237 | 283 | 420 | 137 | 325 | 72 | 281 | 68 | 201 | 144 | 147 | 188 | 247 | 99 | 327 | 190 | 328 | 506 | 206 | 218
7 | 449 | 475 | 85 | 336 | 451 | 254 | 307 | 311 | 385 | 158 | 338 | 198 | 125 | 156 | 88 | 132 | 140 | 90 | 121 | 143 | 98 | 136 | 169 | 60 | 85 | 60 | 218 | 235 | 237 | 283 | 602 | 137 | 325 | 210 | 281 | 68 | 245 | 144 | 180 | 190 | 252 | 99 | 390 | 190 | 328 | 506 | 271 | 248
8 | 410 | 475 | 422 | 375 | 451 | 254 | 307 | 311 | 385 | 242 | 356 | 198 | 175 | 156 | 76 | 148 | 146 | 103 | 123 | 143 | 105 | 173 | 218 | 60 | 102 | 205 | 218 | 235 | 237 | 440 | 602 | 137 | 467 | 210 | 281 | 96 | 266 | 238 | 207 | 156 | 252 | 99 | 390 | 190 | 328 | 506 | 388 | 248
9 | 421 | 475 | 422 | 375 | 451 | 254 | 307 | 311 | 385 | 285 | 376 | 217 | 189 | 158 | 76 | 161 | 162 | 115 | 129 | 122 | 110 | 219 | 235 | 78 | 177 | 205 | 241 | 235 | 297 | 440 | 521 | 137 | 546 | 358 | 379 | 96 | 282 | 273 | 252 | 201 | 260 | 110 | 454 | 190 | 328 | 506 | 388 | 399
10 | 445 | 475 | 422 | 410 | 451 | 254 | 307 | 311 | 378 | 285 | 377 | 229 | 240 | 193 | 70 | 167 | 180 | 117 | 152 | 122 | 118 | 245 | 231 | 107 | 177 | 205 | 246 | 235 | 297 | 440 | 521 | 137 | 546 | 405 | 379 | 96 | 331 | 252 | 199 | 282 | 274 | 114 | 506 | 190 | 357 | 467 | 388 | 399
11 | 477 | 504 | 422 | 432 | 451 | 254 | 307 | 264 | 371 | 285 | 373 | 229 | 254 | 237 | 70 | 182 | 194 | 116 | 163 | 109 | 128 | 268 | 231 | 121 | 179 | 224 | 246 | 303 | 377 | 440 | 563 | 137 | 375 | 440 | 379 | 312 | 354 | 260 | 241 | 282 | 274 | 118 | 465 | 190 | 357 | 467 | 388 | 484
12 | 486 | 575 | 540 | 414 | 451 | 254 | 307 | 264 | 351 | 296 | 357 | 229 | 266 | 250 | 59 | 250 | 195 | 116 | 163 | 95 | 149 | 274 | 188 | 130 | 179 | 259 | 245 | 303 | 523 | 440 | 563 | 137 | 375 | 440 | 403 | 312 | 184 | 266 | 241 | 306 | 274 | 118 | 465 | 190 | 432 | 512 | 480 | 484
13 | 486 | 575 | 540 | 405 | 451 | 254 | 307 | 264 | 351 | 305 | 357 | 249 | 269 | 269 | 59 | 297 | 176 | 117 | 170 | 95 | 144 | 291 | 188 | 134 | 179 | 327 | 245 | 303 | 516 | 440 | 563 | 137 | 375 | 449 | 421 | 338 | 279 | 322 | 250 | 306 | 279 | 100 | 465 | 296 | 432 | 463 | 480 | 484
14 | 480 | 370 | 540 | 339 | 451 | 254 | 307 | 201 | 314 | 305 | 303 | 273 | 254 | 295 | 59 | 292 | 174 | 112 | 192 | 86 | 182 | 291 | 188 | 141 | 179 | 327 | 250 | 433 | 516 | 433 | 567 | 428 | 375 | 449 | 421 | 369 | 341 | 282 | 250 | 306 | 279 | 100 | 465 | 296 | 496 | 463 | 480 | 408
15 | 480 | 370 | 540 | 339 | 451 | 254 | 307 | 201 | 159 | 313 | 303 | 280 | 254 | 298 | 48 | 297 | 172 | 112 | 198 | 86 | 189 | 293 | 137 | 157 | 22 | 327 | 262 | 433 | 516 | 433 | 449 | 585 | 344 | 429 | 439 | 380 | 335 | 293 | 249 | 344 | 235 | 100 | 465 | 296 | 496 | 463 | 346 | 448
16 | 480 | 317 | 497 | 347 | 451 | 254 | 319 | 201 | 159 | 335 | 303 | 280 | 235 | 301 | 55 | 297 | 179 | 113 | 205 | 82 | 161 | 285 | 137 | 175 | 22 | 327 | 247 | 507 | 516 | 433 | 370 | 660 | 344 | 429 | 438 | 380 | 340 | 293 | 250 | 314 | 235 | 100 | 465 | 296 | 236 | 463 | 346 | 448
17 | 480 | 317 | 442 | 347 | 367 | 265 | 353 | 201 | 217 | 335 | 246 | 280 | 91 | 323 | 63 | 281 | 177 | 112 | 215 | 77 | 161 | 285 | 130 | 212 | 22 | 443 | 232 | 507 | 493 | 433 | 370 | 660 | 344 | 446 | 438 | 380 | 340 | 261 | 250 | 353 | 235 | 100 | 465 | 385 | 236 | 367 | 346 | 448
18 | 486 | 317 | 442 | 347 | 367 | 459 | 353 | 201 | 217 | 335 | 246 | 280 | 159 | 323 | 64 | 281 | 179 | 114 | 231 | 77 | 161 | 238 | 111 | 232 | 22 | 446 | 232 | 442 | 454 | 471 | 370 | 660 | 344 | 458 | 413 | 380 | 340 | 261 | 250 | 353 | 235 | 67 | 287 | 385 | 236 | 367 | 346 | 427
19 | 486 | 362 | 440 | 347 | 367 | 410 | 353 | 201 | 217 | 297 | 246 | 283 | 159 | 313 | 66 | 238 | 193 | 111 | 244 | 66 | 155 | 238 | 111 | 245 | 22 | 446 | 246 | 259 | 433 | 502 | 375 | 579 | 386 | 472 | 413 | 308 | 302 | 261 | 239 | 353 | 235 | 67 | 287 | 385 | 354 | 367 | 492 | 427
20 | 486 | 362 | 457 | 347 | 367 | 410 | 353 | 201 | 217 | 297 | 246 | 274 | 159 | 313 | 68 | 209 | 192 | 109 | 247 | 60 | 149 | 229 | 111 | 263 | 22 | 446 | 267 | 269 | 433 | 502 | 457 | 579 | 386 | 468 | 413 | 308 | 296 | 269 | 239 | 345 | 174 | 67 | 287 | 385 | 354 | 367 | 391 | 427
21 | 486 | 362 | 488 | 347 | 367 | 410 | 385 | 201 | 217 | 191 | 246 | 274 | 159 | 285 | 68 | 203 | 187 | 114 | 241 | 58 | 149 | 246 | 41 | 273 | 22 | 446 | 267 | 269 | 433 | 502 | 516 | 579 | 386 | 468 | 336 | 341 | 296 | 265 | 244 | 302 | 174 | 67 | 287 | 385 | 354 | 367 | 392 | 442
22 | 412 | 393 | 488 | 347 | 347 | 410 | 385 | 201 | 208 | 191 | 246 | 263 | 159 | 285 | 63 | 211 | 186 | 123 | 241 | 58 | 146 | 233 | 41 | 263 | 22 | 435 | 281 | 269 | 433 | 502 | 516 | 579 | 429 | 468 | 336 | 340 | 296 | 234 | 252 | 302 | 174 | 46 | 375 | 385 | 354 | 280 | 392 | 442
23 | 399 | 308 | 488 | 347 | 347 | 426 | 385 | 213 | 208 | 191 | 246 | 265 | 159 | 285 | 61 | 209 | 189 | 152 | 241 | 57 | 133 | 233 | 41 | 252 | 22 | 435 | 281 | 269 | 433 | 279 | 516 | 608 | 429 | 440 | 379 | 340 | 276 | 234 | 242 | 311 | 115 | 47 | 410 | 385 | 273 | 280 | 392 | 442
24 | 399 | 308 | 451 | 347 | 421 | 426 | 295 | 213 | 208 | 191 | 246 | 265 | 159 | 285 | 88 | 228 | 197 | 184 | 197 | 56 | 104 | 233 | 41 | 245 | 22 | 290 | 245 | 296 | 433 | 279 | 516 | 608 | 416 | 440 | 379 | 295 | 276 | 234 | 242 | 291 | 115 | 47 | 410 | 385 | 273 | 281 | 392 | 442
25 | 399 | 254 | 489 | 347 | 421 | 426 | 295 | 213 | 208 | 191 | 143 | 265 | 137 | 207 | 115 | 238 | 200 | 191 | 197 | 53 | 106 | 195 | 41 | 252 | 22 | 337 | 249 | 296 | 433 | 467 | 516 | 608 | 459 | 440 | 379 | 279 | 271 | 212 | 202 | 291 | 96 | 53 | 410 | 385 | 273 | 281 | 392 | 408
26 | 428 | 254 | 600 | 483 | 421 | 403 | 321 | 167 | 231 | 191 | 143 | 252 | 137 | 207 | 154 | 253 | 211 | 207 | 189 | 49 | 116 | 179 | 41 | 265 | 22 | 424 | 278 | 296 | 433 | 467 | 580 | 608 | 459 | 440 | 379 | 279 | 284 | 212 | 181 | 275 | 104 | 53 | 410 | 385 | 273 | 262 | 392 | 408
27 | 428 | 254 | 322 | 453 | 424 | 191 | 321 | 167 | 231 | 191 | 217 | 252 | 137 | 207 | 157 | 278 | 225 | 226 | 189 | 46 | 119 | 175 | 41 | 272 | 22 | 423 | 283 | 348 | 433 | 467 | 648 | -1 | 369 | 374 | 370 | 279 | 284 | 198 | 181 | 216 | 142 | 53 | 347 | 385 | 387 | 262 | 392 | 408
28 | 428 | 254 | 322 | 453 | 493 | 191 | 321 | 167 | 252 | 191 | 217 | 252 | 137 | 207 | 158 | 278 | 227 | 226 | 174 | 59 | 117 | 159 | 41 | 264 | 22 | 423 | 283 | 348 | 433 | 467 | 193 | -1 | 243 | 374 | 370 | 268 | 277 | 198 | 188 | 209 | 197 | 33 | 347 | 440 | 397 | 320 | 392 | 408
29 | 428 | 293 | 157 | 379 | 493 | 191 | 321 | 131 | 252 | 191 | 241 | 196 | 172 | 194 | 156 | 262 | 222 | 221 | 158 | 81 | 117 | 134 | 41 | 264 | 22 | 424 | 289 | 348 | 433 | 467 | 417 | -1 | 243 | 374 | 370 | 246 | 277 | 183 | 209 | 240 | 241 | 33 | 347 | 440 | 375 | 360 | 392 | 379
30 | 313 | 306 | 157 | 379 | 493 | 191 | 321 | 149 | 258 | 174 | 307 | 196 | 172 | 225 | 154 | 225 | 221 | 215 | 158 | 115 | 108 | 134 | 41 | 237 | 22 | 371 | 261 | 348 | 433 | 467 | 580 | -1 | 243 | 374 | 370 | 246 | 263 | 157 | 205 | 222 | 266 | 33 | 344 | 440 | 375 | 410 | 392 | 379
31 | 313 | 306 | 157 | 379 | 493 | 191 | 321 | 149 | 242 | 174 | 307 | 196 | 191 | 225 | 154 | 198 | 213 | 211 | 149 | 135 | 92 | 134 | 41 | 207 | 22 | 371 | 261 | 464 | 433 | 486 | 580 | -1 | 243 | 458 | 370 | 326 | 263 | 142 | 210 | 222 | 305 | 38 | 344 | 340 | 375 | 410 | 212 | 247
32 | 308 | 306 | 157 | 366 | 318 | 191 | 321 | 185 | 242 | 209 | 292 | 196 | 191 | 225 | 149 | 196 | 213 | 210 | 137 | 143 | 100 | 104 | 41 | 199 | 22 | 371 | 254 | 532 | 433 | 345 | 488 | -1 | 243 | 458 | 299 | 326 | 245 | 162 | 218 | 354 | 386 | 183 | 322 | 340 | 375 | 446 | 212 | 247
33 | 308 | 452 | 604 | 415 | 99 | 191 | 321 | 192 | 249 | 209 | 292 | 196 | 191 | 250 | 134 | 196 | 212 | 204 | 137 | 140 | 115 | 104 | 41 | 186 | 22 | 281 | 274 | 532 | 553 | 345 | 488 | -1 | 243 | 458 | 299 | 437 | 245 | 187 | 225 | 351 | 577 | 536 | 322 | 340 | 375 | 446 | 212 | 247
34 | 313 | 452 | 604 | 482 | 99 | 191 | 321 | 177 | 249 | 352 | 292 | 157 | 191 | 250 | 139 | 200 | 231 | 207 | 128 | 139 | 165 | 91 | 76 | 173 | 22 | 281 | 315 | 319 | 297 | 345 | 488 | -1 | 243 | 458 | 299 | 421 | 212 | 242 | 264 | 421 | 655 | 519 | 322 | 340 | 426 | 446 | 212 | 247
35 | 313 | 452 | 604 | 432 | 99 | 191 | 321 | 177 | 251 | 352 | 292 | 157 | 153 | 250 | 133 | 205 | 288 | 203 | 133 | 182 | 193 | 93 | 156 | 173 | 84 | 281 | 315 | 319 | 297 | 280 | 488 | -1 | 243 | 458 | 299 | 428 | 212 | 270 | 291 | 527 | 721 | -1 | 322 | 388 | 426 | 446 | 212 | 247
36 | 359 | 602 | 467 | 432 | 99 | 191 | 321 | 177 | 277 | 352 | 256 | 157 | 153 | 226 | 133 | 210 | 341 | 212 | 143 | 249 | 226 | 101 | 214 | 155 | 94 | 216 | 281 | 319 | 297 | 280 | 286 | -1 | 243 | 458 | 263 | 428 | 240 | 296 | 309 | 557 | -1 | -1 | 322 | 388 | 426 | 446 | 212 | 247
37 | 359 | 602 | 401 | 432 | 99 | 191 | 321 | 177 | 277 | 352 | 256 | 157 | 160 | 226 | 189 | 214 | 341 | 256 | 155 | -1 | 227 | 187 | 303 | 120 | 108 | 206 | 281 | 319 | 297 | 280 | 286 | -1 | 243 | 458 | 263 | 354 | 334 | 354 | 320 | 728 | -1 | -1 | 343 | 388 | 505 | 446 | 212 | 120
38 | 359 | 602 | 401 | 432 | 99 | 191 | 321 | 177 | 277 | 352 | 243 | 154 | 189 | 226 | 315 | 219 | 332 | 283 | 165 | -1 | 221 | 269 | 486 | 137 | 109 | 220 | 175 | 274 | 297 | 397 | 286 | -1 | 243 | 458 | 263 | 354 | 395 | 420 | 398 | -1 | -1 | -1 | 278 | 529 | 505 | 150 | 212 | 120
39 | 366 | 470 | 387 | 432 | 99 | 191 | 321 | 177 | 277 | 352 | 243 | 154 | 189 | 226 | -1 | 222 | 332 | 325 | 160 | -1 | 263 | 321 | 534 | 148 | 116 | 191 | 175 | 288 | 297 | 397 | 228 | -1 | 243 | 458 | 219 | 354 | 439 | 463 | 505 | -1 | -1 | -1 | 278 | 529 | 551 | 165 | 212 | 120
40 | 366 | 470 | 395 | 443 | 99 | 191 | 321 | 177 | 260 | 352 | 243 | 154 | 208 | 226 | -1 | 331 | 360 | -1 | 147 | -1 | 279 | 321 | 534 | 138 | 116 | 191 | 175 | 288 | 297 | 397 | 228 | -1 | 243 | 458 | 219 | 354 | 489 | 580 | -1 | -1 | -1 | -1 | 278 | 529 | 503 | 165 | 212 | 120
41 | 367 | 470 | 414 | 443 | 99 | 191 | 321 | 177 | 260 | 352 | 243 | 154 | 207 | 226 | -1 | 40 | 221 | -1 | 195 | -1 | 301 | 510 | 564 | 138 | 139 | 188 | 175 | 267 | 297 | 421 | 228 | -1 | 243 | 458 | 219 | 354 | -1 | -1 | -1 | -1 | -1 | -1 | 199 | -1 | 503 | 165 | 212 | 120
42 | 367 | 470 | 396 | 437 | 99 | 191 | 321 | 157 | 260 | 352 | 348 | 154 | 198 | 226 | -1 | -1 | -1 | -1 | 213 | -1 | 102 | -1 | 647 | 128 | 200 | 297 | 175 | 267 | 297 | 436 | 228 | -1 | 243 | 657 | 219 | 354 | -1 | -1 | -1 | -1 | -1 | -1 | 241 | -1 | 503 | 165 | 212 | 120
43 | 353 | 470 | 375 | 416 | 99 | 191 | 321 | 157 | 283 | 352 | 348 | 154 | 206 | 139 | -1 | -1 | -1 | -1 | -1 | -1 | -1 | -1 | 134 | 123 | 222 | 423 | 175 | 267 | 297 | 505 | 228 | -1 | 133 | 572 | 375 | 354 | -1 | -1 | -1 | -1 | -1 | -1 | 241 | -1 | 503 | 293 | 160 | 263
44 | 353 | 383 | 375 | 416 | 99 | 191 | 321 | 157 | 283 | 440 | 348 | 120 | 253 | 139 | -1 | -1 | -1 | -1 | -1 | -1 | -1 | -1 | -1 | 164 | 280 | -1 | 133 | 233 | 324 | 534 | 541 | -1 | 133 | -1 | 483 | 285 | -1 | -1 | -1 | -1 | -1 | -1 | 241 | -1 | 503 | 293 | 160 | 263
45 | 353 | 383 | 375 | 416 | 99 | 191 | 321 | 157 | 309 | 487 | 348 | 120 | 210 | 179 | -1 | -1 | -1 | -1 | -1 | -1 | -1 | -1 | -1 | 219 | 430 | -1 | 201 | 213 | 324 | 534 | 541 | -1 | 133 | -1 | 470 | 458 | -1 | -1 | -1 | -1 | -1 | -1 | 322 | -1 | 503 | 293 | 160 | 308
46 | 353 | 383 | 434 | 364 | 99 | 191 | 321 | 313 | 320 | 534 | 348 | 120 | 210 | 179 | -1 | -1 | -1 | -1 | -1 | -1 | -1 | -1 | -1 | 300 | 571 | -1 | 428 | 206 | 374 | 534 | 541 | -1 | 213 | -1 | 470 | 510 | -1 | -1 | -1 | -1 | -1 | -1 | 322 | -1 | 503 | 335 | 160 | 343
47 | 578 | 462 | 499 | 364 | 99 | 191 | 321 | 299 | 342 | 612 | 398 | 186 | 284 | 227 | -1 | -1 | -1 | -1 | -1 | -1 | -1 | -1 | -1 | 538 | -1 | -1 | -1 | 206 | 374 | 534 | 541 | -1 | 292 | -1 | 369 | 534 | -1 | -1 | -1 | -1 | -1 | -1 | 322 | -1 | 490 | 335 | 347 | 343
48 | 578 | 462 | 713 | 330 | 99 | 191 | 321 | 381 | 370 | 531 | 110 | 228 | 276 | 62 | -1 | -1 | -1 | -1 | -1 | -1 | -1 | -1 | -1 | -1 | -1 | -1 | -1 | 285 | 322 | 467 | 530 | -1 | 355 | -1 | 369 | 534 | -1 | -1 | -1 | -1 | -1 | -1 | 359 | -1 | 490 | 300 | 404 | 358
49 | 578 | 462 | 411 | 330 | 99 | 191 | 261 | 464 | 370 | 523 | 41 | 228 | 357 | -1 | -1 | -1 | -1 | -1 | -1 | -1 | -1 | -1 | -1 | -1 | -1 | -1 | -1 | 285 | 322 | 467 | 530 | -1 | 355 | -1 | 378 | 511 | -1 | -1 | -1 | -1 | -1 | -1 | 359 | -1 | 490 | 300 | 467 | 358
50 | 477 | 488 | 411 | 330 | 99 | 191 | 261 | 464 | 370 | 514 | -1 | 303 | -1 | -1 | -1 | -1 | -1 | -1 | -1 | -1 | -1 | -1 | -1 | -1 | -1 | -1 | -1 | 289 | 300 | 467 | 530 | -1 | 512 | -1 | 378 | 539 | -1 | -1 | -1 | -1 | -1 | -1 | 360 | -1 | 490 | 305 | 467 | 318
51 | 202 | 488 | 411 | 330 | 99 | 289 | 261 | 512 | 371 | 586 | -1 | 303 | -1 | -1 | -1 | -1 | -1 | -1 | -1 | -1 | -1 | -1 | -1 | -1 | -1 | -1 | -1 | 408 | 232 | 467 | -1 | -1 | 482 | -1 | 376 | 524 | -1 | -1 | -1 | -1 | -1 | -1 | 501 | -1 | 431 | 305 | 467 | 318
52 | -1 | 488 | 411 | 261 | 99 | 289 | 261 | 512 | 371 | 481 | -1 | 303 | -1 | -1 | -1 | -1 | -1 | -1 | -1 | -1 | -1 | -1 | -1 | -1 | -1 | -1 | -1 | 408 | 217 | 246 | -1 | -1 | 482 | -1 | -1 | 524 | -1 | -1 | -1 | -1 | -1 | -1 | 501 | -1 | 266 | 310 | 548 | 318
53 | -1 | 523 | -1 | 261 | 99 | 289 | 278 | 402 | 320 | 532 | -1 | 223 | -1 | -1 | -1 | -1 | -1 | -1 | -1 | -1 | -1 | -1 | -1 | -1 | -1 | -1 | -1 | 408 | 217 | 246 | -1 | -1 | 396 | -1 | -1 | 479 | -1 | -1 | -1 | -1 | -1 | -1 | 501 | -1 | 266 | 297 | 555 | 236
54 | -1 | 523 | -1 | 261 | 99 | 289 | 278 | 402 | 324 | 534 | -1 | 223 | -1 | -1 | -1 | -1 | -1 | -1 | -1 | -1 | -1 | -1 | -1 | -1 | -1 | -1 | -1 | 499 | 238 | 246 | -1 | -1 | 396 | -1 | -1 | 479 | -1 | -1 | -1 | -1 | -1 | -1 | 539 | -1 | 266 | 297 | 555 | 236
55 | -1 | 523 | -1 | 261 | 99 | 289 | 278 | 402 | 324 | 509 | -1 | 122 | -1 | -1 | -1 | -1 | -1 | -1 | -1 | -1 | -1 | -1 | -1 | -1 | -1 | -1 | -1 | 499 | 197 | 273 | -1 | -1 | 394 | -1 | -1 | 479 | -1 | -1 | -1 | -1 | -1 | -1 | 539 | -1 | -1 | 291 | 555 | 236
56 | -1 | 523 | -1 | 248 | 99 | 289 | 278 | 402 | 331 | 552 | -1 | 122 | -1 | -1 | -1 | -1 | -1 | -1 | -1 | -1 | -1 | -1 | -1 | -1 | -1 | -1 | -1 | 495 | 197 | 275 | -1 | -1 | 394 | -1 | -1 | 452 | -1 | -1 | -1 | -1 | -1 | -1 | 546 | -1 | -1 | 291 | 555 | 236
57 | -1 | 536 | -1 | 248 | 99 | 289 | 278 | -1 | 331 | -1 | -1 | 122 | -1 | -1 | -1 | -1 | -1 | -1 | -1 | -1 | -1 | -1 | -1 | -1 | -1 | -1 | -1 | 455 | 197 | 275 | -1 | -1 | 394 | -1 | -1 | 452 | -1 | -1 | -1 | -1 | -1 | -1 | -1 | -1 | -1 | 291 | 379 | 236
58 | -1 | 581 | -1 | 248 | 99 | 289 | 278 | -1 | 267 | -1 | -1 | 122 | -1 | -1 | -1 | -1 | -1 | -1 | -1 | -1 | -1 | -1 | -1 | -1 | -1 | -1 | -1 | 455 | 189 | 300 | -1 | -1 | 394 | -1 | -1 | 452 | -1 | -1 | -1 | -1 | -1 | -1 | -1 | -1 | -1 | 282 | 300 | 236
59 | -1 | 581 | -1 | 248 | 99 | 289 | 278 | -1 | 267 | -1 | -1 | 122 | -1 | -1 | -1 | -1 | -1 | -1 | -1 | -1 | -1 | -1 | -1 | -1 | -1 | -1 | -1 | 455 | 235 | 321 | -1 | -1 | 394 | -1 | -1 | 452 | -1 | -1 | -1 | -1 | -1 | -1 | -1 | -1 | -1 | 282 | 300 | 236
60 | -1 | 83 | -1 | 248 | 99 | 289 | 278 | -1 | 274 | -1 | -1 | 122 | -1 | -1 | -1 | -1 | -1 | -1 | -1 | -1 | -1 | -1 | -1 | -1 | -1 | -1 | -1 | -1 | 263 | 67 | -1 | -1 | 394 | -1 | -1 | 452 | -1 | -1 | -1 | -1 | -1 | -1 | -1 | -1 | -1 | 282 | -1 | 236
61 | -1 | -1 | -1 | 258 | 99 | 289 | 278 | -1 | 33 | -1 | -1 | 133 | -1 | -1 | -1 | -1 | -1 | -1 | -1 | -1 | -1 | -1 | -1 | -1 | -1 | -1 | -1 | -1 | 255 | 64 | -1 | -1 | 394 | -1 | -1 | 433 | -1 | -1 | -1 | -1 | -1 | -1 | -1 | -1 | -1 | 235 | -1 | 236
62 | -1 | -1 | -1 | -1 | -1 | 289 | 278 | -1 | -1 | -1 | -1 | 202 | -1 | -1 | -1 | -1 | -1 | -1 | -1 | -1 | -1 | -1 | -1 | -1 | -1 | -1 | -1 | -1 | 255 | -1 | -1 | -1 | 394 | -1 | -1 | 433 | -1 | -1 | -1 | -1 | -1 | -1 | -1 | -1 | -1 | 228 | -1 | 236
63 | -1 | -1 | -1 | -1 | -1 | 289 | 278 | -1 | -1 | -1 | -1 | 237 | -1 | -1 | -1 | -1 | -1 | -1 | -1 | -1 | -1 | -1 | -1 | -1 | -1 | -1 | -1 | -1 | 213 | -1 | -1 | -1 | 394 | -1 | -1 | 433 | -1 | -1 | -1 | -1 | -1 | -1 | -1 | -1 | -1 | 282 | -1 | 236
64 | -1 | -1 | -1 | -1 | -1 | 289 | 278 | -1 | -1 | -1 | -1 | 269 | -1 | -1 | -1 | -1 | -1 | -1 | -1 | -1 | -1 | -1 | -1 | -1 | -1 | -1 | -1 | -1 | 213 | -1 | -1 | -1 | 309 | -1 | -1 | 466 | -1 | -1 | -1 | -1 | -1 | -1 | -1 | -1 | -1 | 316 | -1 | 236
65 | -1 | -1 | -1 | -1 | -1 | 289 | 278 | -1 | -1 | -1 | -1 | 269 | -1 | -1 | -1 | -1 | -1 | -1 | -1 | -1 | -1 | -1 | -1 | -1 | -1 | -1 | -1 | -1 | 355 | -1 | -1 | -1 | 309 | -1 | -1 | 466 | -1 | -1 | -1 | -1 | -1 | -1 | -1 | -1 | -1 | 316 | -1 | 235
66 | -1 | -1 | -1 | -1 | -1 | 289 | 278 | -1 | -1 | -1 | -1 | 269 | -1 | -1 | -1 | -1 | -1 | -1 | -1 | -1 | -1 | -1 | -1 | -1 | -1 | -1 | -1 | -1 | 280 | -1 | -1 | -1 | 277 | -1 | -1 | 466 | -1 | -1 | -1 | -1 | -1 | -1 | -1 | -1 | -1 | 292 | -1 | 235
67 | -1 | -1 | -1 | -1 | -1 | 289 | 278 | -1 | -1 | -1 | -1 | 269 | -1 | -1 | -1 | -1 | -1 | -1 | -1 | -1 | -1 | -1 | -1 | -1 | -1 | -1 | -1 | -1 | -1 | -1 | -1 | -1 | -1 | -1 | -1 | 466 | -1 | -1 | -1 | -1 | -1 | -1 | -1 | -1 | -1 | 288 | -1 | 259
68 | -1 | -1 | -1 | -1 | -1 | 289 | 278 | -1 | -1 | -1 | -1 | 241 | -1 | -1 | -1 | -1 | -1 | -1 | -1 | -1 | -1 | -1 | -1 | -1 | -1 | -1 | -1 | -1 | -1 | -1 | -1 | -1 | -1 | -1 | -1 | 466 | -1 | -1 | -1 | -1 | -1 | -1 | -1 | -1 | -1 | 288 | -1 | 85
69 | -1 | -1 | -1 | -1 | -1 | 441 | 278 | -1 | -1 | -1 | -1 | 241 | -1 | -1 | -1 | -1 | -1 | -1 | -1 | -1 | -1 | -1 | -1 | -1 | -1 | -1 | -1 | -1 | -1 | -1 | -1 | -1 | -1 | -1 | -1 | 370 | -1 | -1 | -1 | -1 | -1 | -1 | -1 | -1 | -1 | -1 | -1 | 85
70 | -1 | -1 | -1 | -1 | -1 | 441 | 278 | -1 | -1 | -1 | -1 | 241 | -1 | -1 | -1 | -1 | -1 | -1 | -1 | -1 | -1 | -1 | -1 | -1 | -1 | -1 | -1 | -1 | -1 | -1 | -1 | -1 | -1 | -1 | -1 | 370 | -1 | -1 | -1 | -1 | -1 | -1 | -1 | -1 | -1 | -1 | -1 | -1
71 | -1 | -1 | -1 | -1 | -1 | 441 | 278 | -1 | -1 | -1 | -1 | 241 | -1 | -1 | -1 | -1 | -1 | -1 | -1 | -1 | -1 | -1 | -1 | -1 | -1 | -1 | -1 | -1 | -1 | -1 | -1 | -1 | -1 | -1 | -1 | 370 | -1 | -1 | -1 | -1 | -1 | -1 | -1 | -1 | -1 | -1 | -1 | -1
72 | -1 | -1 | -1 | -1 | -1 | 441 | 415 | -1 | -1 | -1 | -1 | 249 | -1 | -1 | -1 | -1 | -1 | -1 | -1 | -1 | -1 | -1 | -1 | -1 | -1 | -1 | -1 | -1 | -1 | -1 | -1 | -1 | -1 | -1 | -1 | 370 | -1 | -1 | -1 | -1 | -1 | -1 | -1 | -1 | -1 | -1 | -1 | -1
73 | -1 | -1 | -1 | -1 | -1 | 441 | 380 | -1 | -1 | -1 | -1 | 301 | -1 | -1 | -1 | -1 | -1 | -1 | -1 | -1 | -1 | -1 | -1 | -1 | -1 | -1 | -1 | -1 | -1 | -1 | -1 | -1 | -1 | -1 | -1 | 448 | -1 | -1 | -1 | -1 | -1 | -1 | -1 | -1 | -1 | -1 | -1 | -1
74 | -1 | -1 | -1 | -1 | -1 | 441 | 326 | -1 | -1 | -1 | -1 | 364 | -1 | -1 | -1 | -1 | -1 | -1 | -1 | -1 | -1 | -1 | -1 | -1 | -1 | -1 | -1 | -1 | -1 | -1 | -1 | -1 | -1 | -1 | -1 | 448 | -1 | -1 | -1 | -1 | -1 | -1 | -1 | -1 | -1 | -1 | -1 | -1
75 | -1 | -1 | -1 | -1 | -1 | 441 | 326 | -1 | -1 | -1 | -1 | 339 | -1 | -1 | -1 | -1 | -1 | -1 | -1 | -1 | -1 | -1 | -1 | -1 | -1 | -1 | -1 | -1 | -1 | -1 | -1 | -1 | -1 | -1 | -1 | 472 | -1 | -1 | -1 | -1 | -1 | -1 | -1 | -1 | -1 | -1 | -1 | -1
76 | -1 | -1 | -1 | -1 | -1 | 441 | 326 | -1 | -1 | -1 | -1 | 339 | -1 | -1 | -1 | -1 | -1 | -1 | -1 | -1 | -1 | -1 | -1 | -1 | -1 | -1 | -1 | -1 | -1 | -1 | -1 | -1 | -1 | -1 | -1 | 472 | -1 | -1 | -1 | -1 | -1 | -1 | -1 | -1 | -1 | -1 | -1 | -1
77 | -1 | -1 | -1 | -1 | -1 | 441 | -1 | -1 | -1 | -1 | -1 | 339 | -1 | -1 | -1 | -1 | -1 | -1 | -1 | -1 | -1 | -1 | -1 | -1 | -1 | -1 | -1 | -1 | -1 | -1 | -1 | -1 | -1 | -1 | -1 | 472 | -1 | -1 | -1 | -1 | -1 | -1 | -1 | -1 | -1 | -1 | -1 | -1
78 | -1 | -1 | -1 | -1 | -1 | 441 | -1 | -1 | -1 | -1 | -1 | 339 | -1 | -1 | -1 | -1 | -1 | -1 | -1 | -1 | -1 | -1 | -1 | -1 | -1 | -1 | -1 | -1 | -1 | -1 | -1 | -1 | -1 | -1 | -1 | 404 | -1 | -1 | -1 | -1 | -1 | -1 | -1 | -1 | -1 | -1 | -1 | -1
79 | -1 | -1 | -1 | -1 | -1 | 441 | -1 | -1 | -1 | -1 | -1 | 339 | -1 | -1 | -1 | -1 | -1 | -1 | -1 | -1 | -1 | -1 | -1 | -1 | -1 | -1 | -1 | -1 | -1 | -1 | -1 | -1 | -1 | -1 | -1 | -1 | -1 | -1 | -1 | -1 | -1 | -1 | -1 | -1 | -1 | -1 | -1 | -1
80 | -1 | -1 | -1 | -1 | -1 | 441 | -1 | -1 | -1 | -1 | -1 | 339 | -1 | -1 | -1 | -1 | -1 | -1 | -1 | -1 | -1 | -1 | -1 | -1 | -1 | -1 | -1 | -1 | -1 | -1 | -1 | -1 | -1 | -1 | -1 | -1 | -1 | -1 | -1 | -1 | -1 | -1 | -1 | -1 | -1 | -1 | -1 | -1

## Shear_strength_surface
Transect | Point | Replicate | Reading_value | Notes
1 | 2004 | A | 9
1 | 2004 | B | 10 | >10
1 | 2004 | C | 10 | >10
1 | 2011 | A | 10 | >10
1 | 2011 | B | 10 | >10
1 | 2011 | C | 10 | >10
1 | 2016 | A | 10 | >10
1 | 2016 | B | 10 | >10
1 | 2016 | C | 10 | >10
1 | 2022 | A | 8.1
1 | 2022 | B | 6.8
1 | 2022 | C | 3
1 | MF1 | A | 2.7
1 | MF1 | B | 3.3
1 | MF1 | C | 2.7
1 | MF2 | A | 4.7
1 | MF2 | B | 2.6
1 | MF2 | C | 4
2 | MF2 | A | 4
2 | MF2 | B | 4.5
2 | MF2 | C | 2.5
2 | MF1 | A | 3.6
2 | MF1 | B | 4.6
2 | MF1 | C | 3.1
2 | 2022 | A | 5
2 | 2022 | B | 5
2 | 2022 | C | 5.2
3 | 2004 | A | 10 | >10
3 | 2004 | B | 10 | >10
3 | 2004 | C | 10 | >10
3 | 2016 | A
3 | 2016 | B
3 | 2016 | C
3 | 2022 | A | 3.9
3 | 2022 | B | 2.5
3 | 2022 | C | 2
3 | MF1 | A | 3.5
3 | MF1 | B | 4.6
3 | MF1 | C | 2.5
3 | MF2 | A | 3.6
3 | MF2 | B | 3.5
3 | MF2 | C | 3
2 | 2004 | A | 10 | >10
2 | 2004 | B | 10 | >10
2 | 2004 | C | 10 | >10
2 | 2016 | A
2 | 2016 | B
2 | 2016 | C

## Shear_strength_depth
Transect | Point | Replicate | Depth_cm | Reading_value | Notes
1 | 2004 | A | 10 | 85
1 | 2004 | A | 20 | 130 | >130
1 | 2004 | A | 30
1 | 2004 | A | 40
1 | 2004 | B | 10 | 96
1 | 2004 | B | 20 | 111
1 | 2004 | B | 30 | 61
1 | 2004 | B | 40 | 42
1 | 2004 | C | 10 | 79
1 | 2004 | C | 20 | 66
1 | 2004 | C | 30 | 79
1 | 2004 | C | 40 | 38
1 | 2011 | A | 10 | 84
1 | 2011 | A | 20 | 79
1 | 2011 | A | 30 | 65
1 | 2011 | A | 40 | 15
1 | 2011 | B | 10 | 90
1 | 2011 | B | 20 | 72
1 | 2011 | B | 30 | 53
1 | 2011 | B | 40 | 81
1 | 2011 | C | 10 | 115
1 | 2011 | C | 20 | 83
1 | 2011 | C | 30 | 56
1 | 2011 | C | 40 | 53
1 | 2016 | A | 10 | 74
1 | 2016 | A | 20 | 63
1 | 2016 | A | 30 | 30
1 | 2016 | A | 40 | 57
1 | 2016 | B | 10 | 64
1 | 2016 | B | 20 | 66
1 | 2016 | B | 30 | 57
1 | 2016 | B | 40 | 45
1 | 2016 | C | 10 | 113
1 | 2016 | C | 20 | 87
1 | 2016 | C | 30 | 91
1 | 2016 | C | 40
1 | 2022 | A | 10 | 26
1 | 2022 | A | 20 | 35
1 | 2022 | A | 30 | 51
1 | 2022 | A | 40 | 63
1 | 2022 | B | 10 | 39
1 | 2022 | B | 20 | 65
1 | 2022 | B | 30 | 40
1 | 2022 | B | 40 | 38
1 | 2022 | C | 10 | 31
1 | 2022 | C | 20 | 45
1 | 2022 | C | 30 | 29
1 | 2022 | C | 40 | 30
1 | MF1 | A | 10 | 26
1 | MF1 | A | 20 | 14
1 | MF1 | A | 30 | 17
1 | MF1 | A | 40 | 25
1 | MF1 | B | 10 | 35
1 | MF1 | B | 20 | 33
1 | MF1 | B | 30 | 42
1 | MF1 | B | 40 | 60
1 | MF1 | C | 10 | 28
1 | MF1 | C | 20 | 48
1 | MF1 | C | 30 | 36
1 | MF1 | C | 40 | 62
1 | MF2 | A | 10 | 30
1 | MF2 | A | 20 | 40
1 | MF2 | A | 30 | 45
1 | MF2 | A | 40 | 34
1 | MF2 | B | 10 | 10
1 | MF2 | B | 20 | 23
1 | MF2 | B | 30 | 21
1 | MF2 | B | 40 | 44
1 | MF2 | C | 10 | 20
1 | MF2 | C | 20 | 20
1 | MF2 | C | 30 | 21
1 | MF2 | C | 40 | 53
2 | MF2 | A | 10 | 18
2 | MF2 | A | 20 | 33
2 | MF2 | A | 30 | 21
2 | MF2 | A | 40 | 40
2 | MF2 | B | 10 | 28
2 | MF2 | B | 20 | 13
2 | MF2 | B | 30 | 4
2 | MF2 | B | 40 | 55
2 | MF2 | C | 10 | 18
2 | MF2 | C | 20 | 46
2 | MF2 | C | 30 | 70
2 | MF2 | C | 40 | 46
2 | MF1 | A | 10 | 30
2 | MF1 | A | 20 | 50
2 | MF1 | A | 30 | 32
2 | MF1 | A | 40 | 57
2 | MF1 | B | 10 | 37
2 | MF1 | B | 20 | 53
2 | MF1 | B | 30 | 49
2 | MF1 | B | 40 | 86
2 | MF1 | C | 10 | 23
2 | MF1 | C | 20 | 13
2 | MF1 | C | 30 | 8
2 | MF1 | C | 40 | 39
2 | 2022 | A | 10 | 22
2 | 2022 | A | 20 | 57
2 | 2022 | A | 30 | 51
2 | 2022 | A | 40 | 30
2 | 2022 | B | 10 | 90
2 | 2022 | B | 20 | 56
2 | 2022 | B | 30 | 51
2 | 2022 | B | 40 | 66
2 | 2022 | C | 10 | 32
2 | 2022 | C | 20 | 44
2 | 2022 | C | 30 | 43
2 | 2022 | C | 40 | 53
3 | 2004 | A | 10 | 102
3 | 2004 | A | 20 | 92
3 | 2004 | A | 30 | 79
3 | 2004 | A | 40 | 70
3 | 2004 | B | 10 | 53
3 | 2004 | B | 20 | 101
3 | 2004 | B | 30 | 95
3 | 2004 | B | 40 | 54
3 | 2004 | C | 10 | 76
3 | 2004 | C | 20 | 69
3 | 2004 | C | 30 | 45
3 | 2004 | C | 40 | 47
3 | 2016 | A | 10 | 92
3 | 2016 | A | 20 | 112
3 | 2016 | A | 30 | 33
3 | 2016 | A | 40 | 34
3 | 2016 | B | 10 | 130 | >130
3 | 2016 | B | 20 | 118
3 | 2016 | B | 30
3 | 2016 | B | 40
3 | 2016 | C | 10 | 85
3 | 2016 | C | 20 | 31
3 | 2016 | C | 30 | 46
3 | 2016 | C | 40 | 53
3 | 2022 | A | 10 | 30
3 | 2022 | A | 20 | 63
3 | 2022 | A | 30 | 45
3 | 2022 | A | 40 | 88
3 | 2022 | B | 10 | 34
3 | 2022 | B | 20 | 43
3 | 2022 | B | 30 | 32
3 | 2022 | B | 40 | 45
3 | 2022 | C | 10 | 44
3 | 2022 | C | 20 | 39
3 | 2022 | C | 30 | 42
3 | 2022 | C | 40 | 94
3 | MF1 | A | 10 | 41
3 | MF1 | A | 20 | 51
3 | MF1 | A | 30 | 46
3 | MF1 | A | 40 | 91
3 | MF1 | B | 10 | 35
3 | MF1 | B | 20 | 31
3 | MF1 | B | 30 | 35
3 | MF1 | B | 40 | 60
3 | MF1 | C | 10 | 26
3 | MF1 | C | 20 | 32
3 | MF1 | C | 30 | 35
3 | MF1 | C | 40 | 72
3 | MF2 | A | 10 | 34
3 | MF2 | A | 20 | 25
3 | MF2 | A | 30 | 49
3 | MF2 | A | 40 | 130 | >130
3 | MF2 | B | 10 | 23
3 | MF2 | B | 20 | 40
3 | MF2 | B | 30 | 36
3 | MF2 | B | 40 | 80
3 | MF2 | C | 10 | 17
3 | MF2 | C | 20 | 32
3 | MF2 | C | 30 | 23
3 | MF2 | C | 40 | 130 | >130
2 | 2004 | A | 10 | 83
2 | 2004 | A | 20 | 130 | >130
2 | 2004 | A | 30 | 46
2 | 2004 | A | 40 | 42
2 | 2004 | B | 10 | 101
2 | 2004 | B | 20 | 110
2 | 2004 | B | 30 | 77
2 | 2004 | B | 40 | 52
2 | 2004 | C | 10 | 101
2 | 2004 | C | 20 | 130 | >130
2 | 2004 | C | 30 | 44
2 | 2004 | C | 40 | 91
2 | 2016 | A | 10 | 77
2 | 2016 | A | 20 | 76
2 | 2016 | A | 30 | 37
2 | 2016 | A | 40 | 49
2 | 2016 | B | 10 | 51
2 | 2016 | B | 20 | 130 | >130
2 | 2016 | B | 30 | 33
2 | 2016 | B | 40 | 18
2 | 2016 | C | 10 | 27
2 | 2016 | C | 20 | 52
2 | 2016 | C | 30 | 41
2 | 2016 | C | 40 | 38

## Water_content
Transect | Point | Replicate | From_depth_cm | Wet_weight_incl_bag | Wet_weight_incl_bag_g | Dry_weight_incl_bag | Dry_weight_incl_bag_g | Weight_bag_g | Water_content_%
1 | 2004 | A | 0 | 554533 | 55.4533 | 412517 | 41.2517 | 2.3211 | 26.7288
1 | 2004 | A | 10 | 476538 | 47.6538 | 373276 | 37.3276 | 2.3211 | 22.7787
1 | 2004 | A | 20 | 424921 | 42.4921 | 326511 | 32.6511 | 2.3211 | 24.4978
1 | 2004 | B | 0 | 653360 | 65.336 | 505789 | 50.5789 | 2.3211 | 23.4184
1 | 2004 | B | 10 | 473391 | 47.3391 | 375670 | 37.567 | 2.3211 | 21.7071
1 | 2004 | C | 0 | 410858 | 41.0858 | 303775 | 30.3775 | 2.3211 | 27.6239
1 | 2004 | C | 10 | 534852 | 53.4852 | 422966 | 42.2966 | 2.3211 | 21.8681
1 | 2004 | C | 20 | 847613 | 84.7613 | 649998 | 64.9998 | 2.3211 | 23.9707
1 | 2011 | A | 0 | 588221 | 58.8221 | 447798 | 44.7798 | 2.3211 | 24.8532
1 | 2011 | A | 10 | 655205 | 65.5205 | 489045 | 48.9045 | 2.3211 | 26.2914
1 | 2011 | B | 0 | 331376 | 33.1376 | 252862 | 25.2862 | 2.3211 | 25.4779
1 | 2011 | B | 10 | 407415 | 40.7415 | 305382 | 30.5382 | 2.3211 | 26.557
1 | 2011 | C | 0 | 638137 | 63.8137 | 496893 | 49.6893 | 2.3211 | 22.9693
1 | 2011 | C | 10 | 740891 | 74.0891 | 571250 | 57.125 | 2.3211 | 23.6374
1 | 2016 | A | 0 | 607621 | 60.7621 | 470063 | 47.0063 | 2.3211 | 23.5379
1 | 2016 | A | 10 | 526979 | 52.6979 | 387144 | 38.7144 | 2.3211 | 27.7578
1 | 2016 | B | 0 | 755592 | 75.5592 | 563687 | 56.3687 | 2.3211 | 26.2029
1 | 2016 | B | 10 | 667798 | 66.7798 | 502242 | 50.2242 | 2.3211 | 25.6841
1 | 2016 | B | 20 | 438511 | 43.8511 | 322164 | 32.2164 | 2.3211 | 28.0152
1 | 2016 | C | 0 | 660049 | 66.0049 | 503143 | 50.3143 | 2.3211 | 24.6383
1 | 2016 | C | 10 | 639992 | 63.9992 | 487814 | 48.7814 | 2.3211 | 24.6729
1 | 2016 | C | 20 | 761660 | 76.166 | 577874 | 57.7874 | 2.3211 | 24.8881
1 | 2020 | A | 0 | 606241 | 60.6241 | 460183 | 46.0183 | 2.3211 | 25.0515
1 | 2020 | A | 10 | 629769 | 62.9769 | 479715 | 47.9715 | 2.3211 | 24.7386
1 | 2020 | A | 20 | 640591 | 64.0591 | 473737 | 47.3737 | 2.3211 | 27.0262
1 | 2020 | A | 30 | 615109 | 61.5109 | 465518 | 46.5518 | 2.3211 | 25.2731
1 | 2020 | B | 0 | 739202 | 73.9202 | 561763 | 56.1763 | 2.3211 | 24.7823
1 | 2020 | B | 10 | 946550 | 94.655 | 721271 | 72.1271 | 2.3211 | 24.3983
1 | 2020 | B | 20 | 840410 | 84.041 | 632467 | 63.2467 | 2.3211 | 25.4458
1 | 2020 | B | 30 | 870987 | 87.0987 | 664943 | 66.4943 | 2.3211 | 24.3041
1 | 2020 | C | 0 | 764673 | 76.4673 | 573299 | 57.3299 | 2.3211 | 25.8104
1 | 2020 | C | 10 | 907827 | 90.7827 | 690797 | 69.0797 | 2.3211 | 24.5338
1 | 2020 | C | 20 | 766819 | 76.6819 | 554717 | 55.4717 | 2.3211 | 28.5234
1 | 2020 | C | 30 | 552934 | 55.2934 | 384129 | 38.4129 | 2.3211 | 31.8667
1 | MF1 | A | 0 |  | 0 |  | 0 | 2.3211
1 | MF1 | A | 10 |  | 0 |  | 0 | 2.3211
1 | MF1 | A | 20 |  | 0 |  | 0 | 2.3211
1 | MF1 | A | 30 |  | 0 |  | 0 | 2.3211
1 | MF1 | B | 0 |  | 0 |  | 0 | 2.3211
1 | MF1 | B | 10 |  | 0 |  | 0 | 2.3211
1 | MF1 | B | 20 |  | 0 |  | 0 | 2.3211
1 | MF1 | B | 30 |  | 0 |  | 0 | 2.3211
1 | MF1 | C | 0 |  | 0 |  | 0 | 2.3211
1 | MF1 | C | 10 |  | 0 |  | 0 | 2.3211
1 | MF1 | C | 20 |  | 0 |  | 0 | 2.3211
1 | MF1 | C | 30 |  | 0 |  | 0 | 2.3211
1 | MF2 | A | 0 | 558960 | 55.896 | 405916 | 40.5916 | 2.3211 | 28.5664
1 | MF2 | A | 10 | 720705 | 72.0705 | 548725 | 54.8725 | 2.3211 | 24.6568
1 | MF2 | B | 0 | 680369 | 68.0369 | 496290 | 49.629 | 2.3211 | 28.0114
1 | MF2 | B | 10 | 742146 | 74.2146 | 559226 | 55.9226 | 2.3211 | 25.4432
1 | MF2 | C | 0 | 608995 | 60.8995 | 449267 | 44.9267 | 2.3211 | 27.2674
1 | MF2 | C | 10 | 588073 | 58.8073 | 448417 | 44.8417 | 2.3211 | 24.7239
2 | 2004 | A | 0 | 527657 | 52.7657 | 406539 | 40.6539 | 2.3211 | 24.0101
2 | 2004 | B | 0 | 731454 | 73.1454 | 566683 | 56.6683 | 2.3211 | 23.2648
2 | 2004 | C | 0 | 316469 | 31.6469 | 242279 | 24.2279 | 2.3211 | 25.2986
2 | 2016 | A | 0 | 617874 | 61.7874 | 491020 | 49.102 | 2.3211 | 21.3321
2 | 2016 | A | 10 | 756036 | 75.6036 | 575434 | 57.5434 | 2.3211 | 24.6446
2 | 2016 | A | 20 | 482518 | 48.2518 | 373001 | 37.3001 | 2.3211 | 23.844
2 | 2016 | B | 0 | 576643 | 57.6643 | 459655 | 45.9655 | 2.3211 | 21.1386
2 | 2016 | B | 10 | 270655 | 27.0655 | 216797 | 21.6797 | 2.3211 | 21.7658
2 | 2016 | C | 0 | 403666 | 40.3666 | 322929 | 32.2929 | 2.3211 | 21.2212
2 | 2022 | A | 0 | 459071 | 45.9071 | 347537 | 34.7537 | 2.3211 | 25.5894
2 | 2022 | A | 10 | 468113 | 46.8113 | 362339 | 36.2339 | 2.3211 | 23.7747
2 | 2022 | A | 20 | 993726 | 99.3726 | 757971 | 75.7971 | 2.3211 | 24.2917
2 | 2022 | A | 30 | 695605 | 69.5605 | 499041 | 49.9041 | 2.3211 | 29.2335
2 | 2022 | B | 0 | 666310 | 66.631 | 508152 | 50.8152 | 2.3211 | 24.5931
2 | 2022 | B | 10 | 621239 | 62.1239 | 480500 | 48.05 | 2.3211 | 23.5339
2 | 2022 | B | 20 | 615718 | 61.5718 | 479092 | 47.9092 | 2.3211 | 23.059
2 | 2022 | B | 30 | 340391 | 34.0391 | 252229 | 25.2229 | 2.3211 | 27.7956
2 | 2022 | C | 0 | 640857 | 64.0857 | 487907 | 48.7907 | 2.3211 | 24.7634
2 | 2022 | C | 10 | 783325 | 78.3325 | 600181 | 60.0181 | 2.3211 | 24.0943
2 | 2022 | C | 20 | 756870 | 75.687 | 582247 | 58.2247 | 2.3211 | 23.8017
2 | 2022 | C | 30 | 514548 | 51.4548 | 397176 | 39.7176 | 2.3211 | 23.8883
2 | MF1 | A | 0 | 734494 | 73.4494 | 553002 | 55.3002 | 2.3211 | 25.5162
2 | MF1 | A | 10 | 766947 | 76.6947 | 591668 | 59.1668 | 2.3211 | 23.5674
2 | MF1 | A | 20 | 359574 | 35.9574 | 276519 | 27.6519 | 2.3211 | 24.6921
2 | MF1 | B | 0 | 731543 | 73.1543 | 555253 | 55.5253 | 2.3211 | 24.8881
2 | MF1 | B | 10 | 813241 | 81.3241 | 621935 | 62.1935 | 2.3211 | 24.215
2 | MF1 | C | 0 | 603182 | 60.3182 | 439855 | 43.9855 | 2.3211 | 28.1612
2 | MF1 | C | 10 | 693928 | 69.3928 | 522519 | 52.2519 | 2.3211 | 25.5561
2 | MF1 | C | 20 | 418125 | 41.8125 | 317679 | 31.7679 | 2.3211 | 25.4349
2 | MF2 | A | 0 | 605093 | 60.5093 | 457178 | 45.7178 | 2.3211 | 25.4201
2 | MF2 | A | 10 | 619476 | 61.9476 | 476185 | 47.6185 | 2.3211 | 24.0314
2 | MF2 | B | 0 | 678311 | 67.8311 | 505756 | 50.5756 | 2.3211 | 26.3403
2 | MF2 | B | 10 | 778480 | 77.848 | 594308 | 59.4308 | 2.3211 | 24.385
2 | MF2 | B | 20 | 723921 | 72.3921 | 551385 | 55.1385 | 2.3211 | 24.623
2 | MF2 | C | 0 | 792777 | 79.2777 | 582239 | 58.2239 | 2.3211 | 27.358
2 | MF2 | C | 10 | 680951 | 68.0951 | 520672 | 52.0672 | 2.3211 | 24.3681
2 | MF2 | C | 20 | 498578 | 49.8578 | 379133 | 37.9133 | 2.3211 | 25.1269
3 | 2004 | A | 0 | 609320 | 60.932 | 466938 | 46.6938 | 2.3211 | 24.2928
3 | 2004 | A | 10 | 514312 | 51.4312 | 399423 | 39.9423 | 2.3211 | 23.3942
3 | 2004 | A | 20 | 453312 | 45.3312 | 345751 | 34.5751 | 2.3211 | 25.0083
3 | 2004 | B | 0 | 373825 | 37.3825 | 295296 | 29.5296 | 2.3211 | 22.3976
3 | 2004 | B | 10 | 626420 | 62.642 | 491369 | 49.1369 | 2.3211 | 22.3888
3 | 2004 | C | 0 | 588356 | 58.8356 | 441104 | 44.1104 | 2.3211 | 26.0556
3 | 2004 | C | 10 | 734565 | 73.4565 | 572061 | 57.2061 | 2.3211 | 22.8443
3 | 2016 | A | 0 | 482562 | 48.2562 | 376401 | 37.6401 | 2.3211 | 23.1111
3 | 2016 | A | 20 | 773756 | 77.3756 | 594941 | 59.4941 | 2.3211 | 23.8247
3 | 2016 | A | 30 | 710487 | 71.0487 | 533626 | 53.3626 | 2.3211 | 25.7336
3 | 2016 | B | 0 | 486576 | 48.6576 | 382614 | 38.2614 | 2.3211 | 22.4363
3 | 2016 | C | 0 | 676658 | 67.6658 | 509154 | 50.9154 | 2.3211 | 25.6339
3 | 2016 | C | 10 | 585501 | 58.5501 | 443608 | 44.3608 | 2.3211 | 25.2349
3 | 2022 | A | 0 | 607621 | 60.7621 | 453834 | 45.3834 | 2.3211 | 26.3149
3 | 2022 | A | 10 | 785219 | 78.5219 | 596207 | 59.6207 | 2.3211 | 24.8045
3 | 2022 | A | 20 | 373039 | 37.3039 | 288525 | 28.8525 | 2.3211 | 24.1587
3 | 2022 | A | 30 | 415994 | 41.5994 | 319422 | 31.9422 | 2.3211 | 24.5866
3 | 2022 | B | 0 | 699649 | 69.9649 |  | 0 | 2.3211
3 | 2022 | B | 10 | 517681 | 51.7681 | 394641 | 39.4641 | 2.3211 | 24.8832
3 | 2022 | B | 20 | 690724 | 69.0724 | 538172 | 53.8172 | 2.3211 | 22.8538
3 | 2022 | B | 30 | 868420 | 86.842 | 665403 | 66.5403 | 2.3211 | 24.0197
3 | 2022 | C | 0 | 702039 | 70.2039 | 516180 | 51.618 | 2.3211 | 27.3794
3 | 2022 | C | 10 | 872632 | 87.2632 | 671078 | 67.1078 | 2.3211 | 23.7284
3 | 2022 | C | 20 | 831870 | 83.187 | 642016 | 64.2016 | 2.3211 | 23.4776
3 | 2022 | C | 30 | 477723 | 47.7723 | 361934 | 36.1934 | 2.3211 | 25.4755
3 | MF1 | A | 0 | 658595 | 65.8595 | 494582 | 49.4582 | 2.3211 | 25.8132
3 | MF1 | A | 10 | 727109 | 72.7109 | 530436 | 53.0436 | 2.3211 | 27.9406
3 | MF1 | A | 20 | 301595 | 30.1595 | 227173 | 22.7173 | 2.3211 | 26.7336
3 | MF1 | B | 0 | 681446 | 68.1446 | 511319 | 51.1319 | 2.3211 | 25.8459
3 | MF1 | B | 10 | 729662 | 72.9662 | 563788 | 56.3788 | 2.3211 | 23.4799
3 | MF1 | B | 20 | 502451 | 50.2451 | 376903 | 37.6903 | 2.3211 | 26.1973
3 | MF1 | C | 0 | 590347 | 59.0347 |  | 0 | 2.3211
3 | MF1 | C | 10 | 677668 | 67.7668 | 518139 | 51.8139 | 2.3211 | 24.3758
3 | MF1 | C | 20 | 406167 | 40.6167 | 314713 | 31.4713 | 2.3211 | 23.8811
3 | MF1 | C | 30 | 347342 | 34.7342 | 261170 | 26.117 | 2.3211 | 26.5856
3 | MF2 | A | 0 | 633609 | 63.3609 | 474244 | 47.4244 | 2.3211 | 26.1084
3 | MF2 | B | 0 | 817526 | 81.7526 | 608105 | 60.8105 | 2.3211 | 26.365
3 | MF2 | B | 10 | 650978 | 65.0978 | 503018 | 50.3018 | 2.3211 | 23.5693
3 | MF2 | C | 0 | 514210 | 51.421 | 384526 | 38.4526 | 2.3211 | 26.4123
3 | MF2 | C | 10 | 642646 | 64.2646 | 486492 | 48.6492 | 2.3211 | 25.2091
3 | MF2 | C | 20 | 446779 | 44.6779 | 335623 | 33.5623 | 2.3211 | 26.2428

## Bags
120x170 mm bags | Weight | Weight_g
1 | 22951 | 2.2951
2 | 23099 | 2.3099
3 | 23446 | 2.3446
4 | 23445 | 2.3445
5 | 22924 | 2.2924
6 | 23441 | 2.3441
7 | 23184 | 2.3184
8 | 23366 | 2.3366
9 | 23192 | 2.3192
10 | 23064 | 2.3064
| Average | 2.3211