## General
Transect | Point | Vegetation | Reed | Date | X | Y | Z | Distance_from_Scirpus_edge_m
14 | 2021 | Bare/Scirpus edge | No | 2021-12-07 | 69620.1422 | 379318.4171 | 2.1576 | 0
14 | 2016 | Spartina | No | 2021-12-07 | 69620.968 | 379320.213 | 2.2591 | 1.9767
14 | 2011 | Scirpus | No | 2021-12-07 | 69617.6879 | 379325.6014 | 2.4459 | 7.592
14 | 2004 | Spartina (mostly) + Scirpus | No | 2021-12-07 | 69616.7548 | 379327.1865 | 2.5274 | 9.4009
17 | 2021 | Bare/Scirpus edge | No | 2021-12-07 | 69952.5286 | 379474.9733 | 2.4188 | 0
17 | 2016 | Scirpus | No | 2021-12-07 | 69950.4773 | 379478.9124 | 2.41 | 4.4412
17 | 2011 | Scirpus | No | 2021-12-07 | 69948.8459 | 379482.274 | 2.5025 | 8.1769
17 | 2004 | Scirpus | No | 2021-12-07 | 69946.0502 | 379487.7193 | 2.5652 | 14.2979
16 | 2021 | Bare/Scirpus edge | No | 2021-12-07 | 69834.4624 | 379418.2517 | 2.3226 | 0
16 | 2016 | Scirpus | No | 2021-12-07 | 69831.9254 | 379421.6473 | 2.3248 | 4.2387
16 | 2011 | Scirpus (flat) | No | 2021-12-07 | 69830.8222 | 379423.3394 | 2.3411 | 6.2559
16 | 2004 | Scirpus (flat) | No | 2021-12-07 | 69827.6212 | 379427.6661 | 2.4104 | 11.6376
17 | MF1 | Bare | No | 2021-12-20 | 69953.401 | 379474.277 | 2.36 | -1.1162
17 | MF2 | Bare | No | 2021-12-20 | 69955.277 | 379469.375 | 2.263 | -6.2365
16 | MF1 | Bare | No | 2021-12-20 | 69835.051 | 379417.449 | 2.258 | -0.99534
16 | MF2 | Bare | No | 2021-12-20 | 69838.131 | 379413.584 | 2.193 | -5.9368
14 | MF1 | Bare | No | 2021-12-20 | 69622.256 | 379318.432 | 2.126 | -2.1138
14 | MF2 | Bare | No | 2021-12-20 | 69624.529 | 379314.3 | 1.994 | -6.0161
14 | SM2 | Some Scirpus, reed, aster + zeekweek | Yes | 2021-01-19 | 69590.2944 | 379370.9899 | 2.8434 | 60.4549
14 | SM1 | Scirpus, Spartina, aster + zeekweek | No | 2021-01-19 | 69607.791 | 379351.5514 | 2.672 | 35.3615
16 | SM1 | Scirpus + Spartina | No | 2021-01-19 | 69803.7456 | 379457.7179 | 2.5857 | 50.011
16 | SM2 | Scirpus, Spartina + zeekweek | No | 2021-01-19 | 69780.1614 | 379490.4205 | 2.8291 | 90.3158
17 | SM1 | Spartina, reed, aster + flat Scirpus | Yes | 2021-01-19 | 69930.6868 | 379516.1428 | 2.6608 | 46.6046
17 | SM2 | Dense reed (about 2 m high) | Yes | 2021-01-19 | 69918.7433 | 379541.7122 | 2.9545 | 74.8033

## Penetration_resistance
Depth_cm | T14_2021_1 | T14_2021_2 | T14_2021_3 | T14_2016_1 | T14_2016_2 | T14_2016_3 | T14_2011_1 | T14_2011_2 | T14_2011_3 | T14_2004_1 | T14_2004_2 | T14_2004_3 | T17_2021_1 | T17_2021_2 | T17_2021_3 | T17_2016_1 | T17_2016_2 | T17_2016_3 | T17_2011_1 | T17_2011_2 | T17_2011_3 | T17_2004_1 | T17_2004_2 | T17_2004_3 | T16_2021_1 | T16_2021_2 | T16_2021_3 | T16_2016_1 | T16_2016_2 | T16_2016_3 | T16_2011_1 | T16_2011_2 | T16_2011_3 | T16_2004_1 | T16_2004_2 | T16_2004_3 | T17_MF1_1 | T17_MF1_2 | T17_MF1_3 | T17_MF2_1 | T17_MF2_2 | T17_MF2_3 | T16_MF1_1 | T16_MF1_2 | T16_MF1_3 | T16_MF2_1 | T16_MF2_2 | T16_MF2_3 | T14_MF1_1 | T14_MF1_2 | T14_MF1_3 | T14_MF2_1 | T14_MF2_2 | T14_MF2_3 | T14_SM2_1 | T14_SM2_2 | T14_SM2_3 | T14_SM1_1 | T14_SM1_2 | T14_SM1_3 | T16_SM1_1 | T16_SM1_2 | T16_SM1_3 | T16_SM2_1 | T16_SM2_2 | T16_SM2_3 | T17_SM1_1 | T17_SM1_2 | T17_SM1_3 | T17_SM2_1 | T17_SM2_2 | T17_SM2_3
0 | 12 | 14 | 15 | 105 | 54 | 53 | 91 | 88 | 41 | 0 | 51 | 8 | 148 | 51 | 47 | 13 | 18 | 38 | 10 | 5 | 20 | 70 | 23 | 16 | 30 | 43 | 39 | 4 | 15 | 60 | 41 | 48 | 23 | 14 | 5 | 14 | 11 | 26 | 13 | 31 | 68 | 37 | 11 | 67 | 130 | 10 | 48 | 15 | 11 | 82 | 25 | 9 | 14 | 12 | 43 | 0 | 67 | 0 | 10 | 11 | 0 | 13 | 24 | 26 | 37 | 88 | 28 | 27 | 17 | 40 | 47 | 32
1 | 12 | 37 | 83 | 105 | 49 | 53 | 120 | 104 | 41 | 0 | 51 | 33 | 148 | 75 | 47 | 17 | 38 | 38 | 16 | 5 | 20 | 70 | 45 | 16 | 39 | 44 | 39 | 4 | 15 | 90 | 133 | 132 | 23 | 22 | 14 | 38 | 24 | 55 | 24 | 47 | 68 | 135 | 18 | 67 | 130 | 23 | 48 | 28 | 11 | 121 | 25 | 24 | 39 | 26 | 43 | 0 | 67 | 0 | 10 | 11 | 5 | 13 | 24 | 32 | 37 | 88 | 8 | 58 | 17 | 75 | 93 | 34
2 | 12 | 151 | 141 | 105 | 49 | 104 | 120 | 124 | 68 | 9 | 54 | 33 | 155 | 206 | 120 | 37 | 38 | 38 | 31 | 9 | 33 | 70 | 65 | 19 | 75 | 91 | 128 | 4 | 72 | 165 | 144 | 132 | 39 | 22 | 24 | 49 | 69 | 107 | 47 | 94 | 116 | 145 | 61 | 100 | 144 | 46 | 48 | 60 | 111 | 166 | 79 | 35 | 56 | 39 | 66 | 0 | 65 | 0 | 10 | 11 | 5 | 30 | 24 | 32 | 53 | 89 | 31 | 92 | 64 | 82 | 93 | 71
3 | 59 | 164 | 156 | 105 | 49 | 172 | 144 | 179 | 85 | 21 | 61 | 48 | 162 | 217 | 120 | 74 | 61 | 93 | 31 | 14 | 51 | 101 | 111 | 35 | 161 | 124 | 158 | 50 | 117 | 165 | 190 | 146 | 39 | 22 | 33 | 49 | 145 | 157 | 97 | 132 | 136 | 152 | 103 | 165 | 208 | 85 | 48 | 98 | 141 | 194 | 122 | 63 | 103 | 71 | 77 | 0 | 65 | 0 | 10 | 64 | 14 | 34 | 49 | 61 | 173 | 100 | 50 | 92 | 64 | 87 | 93 | 71
4 | 111 | 200 | 173 | 105 | 49 | 173 | 164 | 215 | 167 | 33 | 61 | 48 | 223 | 213 | 163 | 103 | 80 | 236 | 52 | 14 | 87 | 178 | 131 | 35 | 200 | 124 | 273 | 50 | 156 | 187 | 190 | 144 | 39 | 22 | 40 | 49 | 217 | 194 | 142 | 201 | 146 | 202 | 157 | 209 | 226 | 120 | 92 | 167 | 129 | 241 | 122 | 165 | 134 | 103 | 108 | 0 | 65 | 0 | 83 | 139 | 14 | 34 | 49 | 61 | 173 | 123 | 50 | 59 | 82 | 82 | 93 | 71
5 | 149 | 216 | 173 | 104 | 49 | 178 | 166 | 215 | 202 | 33 | 90 | 48 | 298 | 218 | 197 | 128 | 80 | 266 | 89 | 42 | 110 | 178 | 169 | 41 | 216 | 124 | 304 | 65 | 170 | 213 | 222 | 151 | 39 | 22 | 43 | 49 | 244 | 226 | 165 | 220 | 182 | 234 | 220 | 253 | 231 | 190 | 112 | 206 | 195 | 241 | 165 | 165 | 180 | 133 | 108 | 15 | 66 | 4 | 83 | 139 | 14 | 34 | 49 | 61 | 196 | 136 | 57 | 59 | 135 | 82 | 93 | 79
6 | 169 | 91 | 173 | 104 | 49 | 186 | 169 | 215 | 201 | 33 | 90 | 48 | 264 | 246 | 205 | 153 | 154 | 308 | 126 | 56 | 138 | 178 | 217 | 41 | 244 | 144 | 315 | 229 | 224 | 213 | 262 | 151 | 229 | 22 | 64 | 49 | 272 | 238 | 202 | 230 | 182 | 248 | 226 | 228 | 246 | 236 | 174 | 226 | 257 | 261 | 184 | 180 | 180 | 141 | 108 | 15 | 66 | 47 | 83 | 159 | 14 | 43 | 49 | 75 | 290 | 143 | 73 | 59 | 135 | 86 | 93 | 79
7 | 202 | 156 | 184 | 104 | 49 | 186 | 173 | 219 | 201 | 33 | 90 | 48 | 270 | 260 | 219 | 181 | 179 | 313 | 149 | 85 | 146 | 178 | 220 | 69 | 265 | 144 | 314 | 246 | 235 | 231 | 308 | 151 | 250 | 22 | 144 | 79 | 292 | 230 | 237 | 233 | 236 | 259 | 247 | 265 | 246 | 255 | 221 | 230 | 269 | 284 | 200 | 177 | 224 | 155 | 108 | 15 | 66 | 54 | 83 | 154 | 14 | 43 | 49 | 75 | 296 | 147 | 73 | 59 | 135 | 86 | 93 | 79
8 | 209 | 200 | 184 | 117 | 49 | 193 | 168 | 219 | 208 | 33 | 90 | 48 | 293 | 277 | 251 | 248 | 191 | 313 | 192 | 99 | 161 | 199 | 249 | 69 | 288 | 147 | 315 | 262 | 240 | 237 | 308 | 151 | 250 | 22 | 198 | 79 | 297 | 236 | 246 | 229 | 241 | 259 | 231 | 281 | 252 | 267 | 228 | 230 | 274 | 279 | 211 | 181 | 224 | 177 | 110 | 57 | 67 | 54 | 72 | 154 | 14 | 52 | 49 | 75 | 296 | 127 | 83 | 59 | 130 | 103 | 93 | 79
9 | 238 | 232 | 211 | 117 | 49 | 205 | 168 | 243 | 226 | 33 | 90 | 48 | 293 | 327 | 251 | 266 | 225 | 313 | 221 | 170 | 175 | 305 | 253 | 168 | 281 | 180 | 235 | 262 | 240 | 264 | 286 | 151 | 267 | 22 | 198 | 79 | 295 | 247 | 277 | 237 | 258 | 258 | 298 | 300 | 260 | 280 | 246 | 228 | 275 | 282 | 218 | 187 | 231 | 200 | 115 | 59 | 67 | 54 | 72 | 189 | 14 | 73 | 49 | 90 | 357 | 127 | 83 | 59 | 130 | 103 | 93 | 98
10 | 267 | 228 | 210 | 117 | 49 | 207 | 159 | 301 | 232 | 33 | 90 | 120 | 293 | 355 | 296 | 300 | 236 | 313 | 230 | 213 | 205 | 333 | 291 | 180 | 318 | 260 | 302 | 337 | 266 | 264 | 300 | 151 | 330 | 22 | 218 | 135 | 290 | 256 | 286 | 246 | 258 | 273 | 317 | 295 | 280 | 276 | 243 | 228 | 292 | 284 | 224 | 189 | 236 | 214 | 115 | 56 | 67 | 54 | 74 | 212 | 14 | 73 | 49 | 105 | 357 | 127 | 84 | 59 | 130 | 118 | 91 | 94
11 | 286 | 235 | 215 | 117 | 49 | 207 | 159 | 301 | 262 | 33 | 90 | 180 | 276 | 319 | 303 | 345 | 236 | 313 | 225 | 221 | 217 | 365 | 306 | 180 | 339 | 254 | 338 | 431 | 345 | 285 | -1 | 151 | 334 | 22 | 253 | 154 | 284 | 289 | 283 | 258 | 309 | 271 | 317 | 305 | 288 | 276 | 225 | 261 | 304 | 289 | 271 | 201 | 242 | 218 | 120 | 56 | 66 | 54 | 74 | 223 | 14 | 93 | 49 | 145 | 363 | 93 | 84 | 59 | 130 | 118 | 91 | 94
12 | 275 | 232 | 219 | 117 | 49 | 225 | 162 | 288 | 294 | 33 | 90 | 180 | 276 | 439 | 346 | 345 | 235 | 304 | 225 | 221 | 218 | 365 | 306 | 216 | 196 | 278 | 336 | 431 | 345 | 198 | -1 | 151 | 334 | 22 | 260 | 154 | 280 | 312 | 283 | 265 | 309 | 270 | 322 | 322 | 293 | 237 | 222 | 311 | 314 | 290 | 271 | 233 | 242 | 228 | 127 | 56 | 65 | 55 | 74 | 199 | 14 | 93 | 49 | 145 | 363 | 87 | 84 | 59 | 130 | 157 | 78 | 100
13 | 275 | 233 | 216 | 117 | 49 | 218 | 163 | 288 | 405 | 33 | 90 | 180 | 288 | 479 | 353 | 101 | 255 | 304 | 203 | 220 | 218 | 365 | 307 | 262 | 269 | 307 | 370 | 431 | 316 | 198 | -1 | 151 | 343 | 58 | 290 | 154 | 275 | 341 | 279 | 271 | 315 | 262 | 328 | 331 | 322 | 210 | 230 | 320 | 322 | 301 | 271 | 266 | 226 | 255 | 127 | 49 | 65 | 60 | 127 | 199 | 14 | 128 | 49 | 174 | 196 | 94 | 83 | 59 | 130 | 149 | 78 | 103
14 | 301 | 270 | 240 | 117 | 49 | 246 | 165 | 298 | -1 | 33 | 90 | 180 | 299 | 283 | 315 | 449 | 270 | 320 | 201 | 206 | 220 | 373 | 304 | 262 | 277 | 318 | 379 | 466 | 173 | 198 | -1 | 151 | 353 | 58 | 290 | 176 | 284 | 374 | 277 | 263 | 337 | 245 | 332 | 354 | 229 | 267 | 256 | 339 | 324 | 307 | 278 | 266 | 226 | 274 | 124 | 49 | 66 | 60 | 127 | 199 | 14 | 216 | 49 | 191 | 196 | 101 | 83 | 59 | 271 | 155 | 75 | 154
15 | -1 | -1 | 283 | 117 | 162 | 140 | 251 | 387 | -1 | 33 | 90 | 276 | 336 | 453 | 380 | 463 | 270 | 389 | 224 | 207 | 232 | 373 | 306 | 270 | 312 | 345 | 384 | 497 | 459 | 349 | -1 | 151 | 353 | 58 | 290 | 176 | 303 | 416 | 277 | 270 | 358 | 290 | 359 | 384 | 338 | 300 | 289 | 359 | 324 | 316 | 288 | 264 | 226 | 288 | 124 | 49 | 66 | 60 | 127 | 199 | 14 | 286 | 49 | 132 | 196 | 98 | 79 | 59 | 286 | 173 | 75 | 253
16 | -1 | -1 | 279 | 117 | 162 | -1 | 251 | 387 | -1 | 33 | 90 | 276 | 372 | 487 | 391 | 499 | 280 | 389 | 303 | 207 | 286 | -1 | 306 | 289 | -1 | 383 | 404 | 497 | 522 | 386 | -1 | 151 | 371 | 347 | 290 | 176 | 330 | 443 | 290 | 286 | 292 | 277 | 370 | 389 | 344 | 336 | 303 | 367 | 342 | 294 | 286 | 274 | 226 | 290 | 108 | 49 | 70 | 62 | 127 | 199 | 14 | 310 | 49 | 132 | 210 | 95 | 89 | 59 | 286 | 210 | 75 | 274
17 | -1 | -1 | 284 | 117 | 162 | -1 | 216 | 224 | -1 | 33 | 90 | 276 | 378 | 544 | 405 | 499 | 353 | 401 | 326 | 230 | 341 | -1 | 295 | 289 | -1 | 412 | 429 | 513 | 554 | 386 | -1 | 151 | 371 | 347 | 313 | 271 | 360 | 482 | 319 | 333 | 292 | 333 | 406 | 399 | 351 | 362 | 350 | 376 | 255 | 310 | 298 | 270 | 226 | 295 | 108 | 56 | 70 | 62 | 143 | 170 | 14 | 328 | 49 | 132 | 171 | 95 | 109 | 59 | 286 | 210 | 143 | 228
18 | -1 | -1 | 289 | 117 | 243 | -1 | -1 | -1 | -1 | 33 | 90 | 276 | 408 | 544 | 428 | 482 | 363 | 482 | 364 | 244 | 364 | -1 | 295 | 305 | -1 | 463 | 416 | 490 | 559 | 442 | -1 | 156 | 371 | 314 | 313 | 271 | 398 | 497 | 349 | 333 | 339 | 344 | 436 | 427 | 389 | 384 | 354 | 373 | 112 | 292 | 304 | 275 | 226 | 296 | 108 | 56 | 73 | 62 | 151 | 265 | 14 | 338 | 49 | 132 | 171 | 95 | 109 | 61 | 286 | 230 | 143 | 228
19 | -1 | -1 | 326 | 117 | 243 | -1 | -1 | -1 | -1 | 33 | 192 | 276 | 404 | 561 | 477 | 482 | 389 | 176 | 412 | 364 | 364 | -1 | 282 | 314 | -1 | 460 | -1 | 462 | 536 | 499 | -1 | 158 | 385 | 314 | 313 | 325 | 408 | 495 | 362 | 356 | 345 | 336 | 443 | 421 | 411 | 409 | 301 | 374 | 316 | 292 | 314 | 297 | 143 | 289 | 108 | 56 | 73 | 87 | 63 | 288 | 59 | 331 | 49 | 132 | 171 | 98 | 125 | 101 | 286 | 345 | 195 | 228
20 | -1 | -1 | 356 | 117 | 243 | -1 | -1 | -1 | -1 | 33 | 192 | 290 | 388 | 547 | 395 | 463 | 389 | 391 | 445 | 419 | 397 | -1 | 282 | 337 | -1 | 459 | -1 | 462 | 630 | 556 | -1 | 171 | 385 | 314 | 321 | 325 | 430 | 492 | 370 | 356 | 371 | 336 | 342 | 383 | 412 | 430 | 301 | 404 | 312 | 177 | 319 | 300 | 143 | 311 | 108 | 86 | 67 | 101 | 63 | 294 | 59 | 327 | 49 | 132 | 151 | 91 | 131 | 115 | 197 | 352 | 195 | 334
21 | -1 | -1 | 369 | 117 | 260 | -1 | -1 | -1 | -1 | 33 | 192 | 290 | 330 | 203 | 476 | 463 | 389 | 391 | 445 | 412 | 397 | -1 | 282 | 349 | -1 | 470 | -1 | 455 | 435 | 607 | -1 | 171 | 405 | 297 | 321 | 325 | 432 | 489 | 375 | 375 | 371 | 341 | 391 | 433 | 401 | 440 | 333 | 395 | 330 | 374 | 232 | 313 | 143 | 330 | 109 | 86 | 67 | 101 | 63 | 275 | 64 | 307 | 49 | 132 | 157 | 62 | 131 | 128 | 197 | 354 | 156 | 428
22 | -1 | -1 | 314 | 117 | 260 | -1 | -1 | -1 | -1 | 33 | 192 | 378 | 385 | 117 | 555 | 436 | 419 | 391 | 462 | 464 | 337 | -1 | 282 | 370 | -1 | 463 | -1 | 558 | 435 | 631 | -1 | 219 | 405 | 297 | 321 | 325 | 417 | 493 | 387 | 271 | 380 | 347 | 410 | 234 | 394 | 462 | 333 | 395 | 346 | 374 | 322 | 334 | 143 | 340 | 118 | 80 | 67 | 114 | 63 | 250 | 78 | 279 | 49 | 132 | 111 | 62 | 165 | 128 | 197 | 451 | 153 | 428
23 | -1 | -1 | 363 | 133 | 286 | -1 | -1 | -1 | -1 | 33 | 383 | 378 | 392 | -1 | -1 | 438 | 434 | 391 | 449 | 485 | 337 | -1 | 282 | 385 | -1 | 512 | -1 | 558 | 435 | 631 | -1 | 157 | 289 | 297 | 327 | 342 | 407 | 494 | 394 | 311 | 372 | 330 | 416 | 308 | 396 | 470 | 333 | 401 | 363 | 336 | 352 | 342 | 118 | 351 | 118 | 80 | 67 | 100 | 63 | 250 | 114 | 279 | 94 | 132 | 111 | 62 | 165 | 128 | 293 | 451 | 224 | -1
24 | -1 | -1 | 353 | 173 | 286 | -1 | -1 | -1 | -1 | 33 | 383 | 378 | 430 | -1 | -1 | 438 | 443 | 391 | 465 | 492 | 337 | -1 | 282 | 385 | -1 | 404 | -1 | 584 | 409 | 556 | -1 | -1 | 289 | 314 | 327 | 354 | 415 | 500 | 401 | 351 | 369 | 335 | 457 | 418 | 407 | 475 | 346 | 388 | 364 | 357 | 374 | 341 | 191 | 352 | 118 | 80 | 57 | 100 | 63 | 82 | 114 | 279 | 94 | 132 | 117 | 71 | 203 | 128 | 293 | 266 | 221 | -1
25 | -1 | -1 | -1 | 214 | -1 | -1 | -1 | -1 | -1 | 33 | 383 | 378 | 423 | -1 | -1 | 367 | 441 | 391 | 476 | 524 | 304 | -1 | 282 | 359 | -1 | 486 | -1 | 594 | 439 | 654 | -1 | -1 | 289 | 393 | 327 | 371 | 438 | 492 | 397 | 364 | 369 | 363 | 488 | 423 | 429 | 470 | 346 | 370 | 370 | 379 | 374 | 332 | 234 | 354 | 118 | 80 | 57 | 100 | 63 | 82 | 114 | 206 | 94 | 132 | 117 | 74 | 203 | 128 | 293 | 266 | 212 | -1
26 | -1 | -1 | -1 | 214 | -1 | -1 | -1 | -1 | -1 | 33 | 437 | 445 | 443 | -1 | -1 | 367 | 445 | 391 | 496 | 535 | 341 | -1 | 282 | 359 | -1 | 485 | -1 | 636 | 470 | 650 | -1 | -1 | 289 | 428 | 327 | 384 | 468 | 485 | 446 | 381 | 357 | 354 | -1 | 463 | 427 | 466 | 336 | 370 | 438 | 384 | 379 | 333 | 234 | 353 | 134 | 73 | 59 | 67 | 63 | 82 | 114 | 206 | 94 | 99 | 117 | 72 | 203 | 95 | 264 | 266 | 212 | -1
27 | -1 | -1 | -1 | 222 | -1 | -1 | -1 | -1 | -1 | 33 | 437 | 465 | 475 | -1 | -1 | 367 | 433 | 391 | 496 | 548 | 341 | -1 | 282 | 359 | -1 | 493 | -1 | 649 | 470 | 617 | -1 | -1 | 289 | 428 | 327 | 384 | 477 | 514 | 444 | 412 | 348 | 344 | -1 | 463 | 446 | 487 | 347 | 384 | 438 | 409 | 408 | 333 | 181 | 358 | 134 | 73 | 59 | 67 | 63 | 82 | 114 | 206 | 202 | 99 | 117 | 72 | 165 | 95 | 334 | 205 | 279 | -1
28 | -1 | -1 | -1 | 222 | -1 | -1 | -1 | -1 | -1 | 33 | 437 | 465 | 442 | -1 | -1 | 310 | 427 | 391 | 495 | 508 | 390 | -1 | 282 | 359 | -1 | 498 | -1 | 649 | 470 | 617 | -1 | -1 | 289 | 428 | 298 | 372 | 491 | 522 | 489 | 421 | 366 | 373 | -1 | 399 | 442 | 504 | 388 | 403 | 389 | 430 | 409 | 331 | 176 | 362 | 134 | 72 | 56 | 53 | 63 | 82 | 114 | 206 | 202 | 86 | 117 | 72 | 165 | 95 | 382 | 205 | 279 | -1
29 | -1 | -1 | -1 | 223 | -1 | -1 | -1 | -1 | -1 | 33 | 510 | 490 | 448 | -1 | -1 | 288 | 420 | 391 | 499 | 466 | 402 | -1 | 282 | 359 | -1 | 540 | -1 | 649 | 409 | 421 | -1 | -1 | 289 | 432 | 326 | 346 | 487 | 515 | 544 | 417 | 361 | 370 | -1 | 320 | 431 | 519 | 378 | 443 | 403 | 430 | 421 | 331 | 201 | 372 | 114 | 72 | 56 | 53 | 63 | 82 | 114 | 123 | 212 | 86 | 62 | 67 | 165 | 92 | 319 | 205 | 297 | -1
30 | -1 | -1 | -1 | 223 | -1 | -1 | -1 | -1 | -1 | 94 | 510 | 369 | 503 | -1 | -1 | 288 | 458 | 391 | 513 | 454 | 413 | -1 | 282 | 359 | -1 | 537 | -1 | 665 | 342 | 421 | -1 | -1 | 289 | 432 | 342 | 346 | 479 | 514 | 443 | 425 | 361 | 370 | -1 | -1 | 427 | 521 | 378 | 447 | 435 | 396 | 444 | 330 | 205 | 362 | 114 | 72 | 56 | 53 | 63 | 82 | 114 | 123 | 212 | 51 | 62 | 80 | 165 | 145 | 317 | 124 | 297 | -1
31 | -1 | -1 | -1 | 242 | -1 | -1 | -1 | -1 | -1 | 171 | 466 | 369 | 526 | -1 | -1 | 288 | 474 | 391 | 513 | 440 | 452 | -1 | 282 | 359 | -1 | 526 | -1 | 609 | 342 | 368 | -1 | -1 | 289 | 431 | 417 | 346 | 469 | 518 | 443 | 432 | 369 | 376 | -1 | -1 | 427 | 409 | 380 | 439 | 430 | 414 | 431 | 332 | 214 | 362 | 114 | 78 | 57 | 53 | 63 | 82 | 114 | 123 | 235 | 74 | 96 | 76 | 185 | 154 | 317 | 118 | 293 | -1
32 | -1 | -1 | -1 | 71 | -1 | -1 | -1 | -1 | -1 | 171 | 466 | 489 | 535 | -1 | -1 | 288 | 474 | 391 | 513 | 463 | 475 | -1 | 282 | 359 | -1 | -1 | -1 | 519 | 306 | 368 | -1 | -1 | 127 | 456 | 417 | 386 | 445 | 516 | 482 | 421 | 367 | 370 | -1 | -1 | 416 | 476 | 371 | 416 | 445 | 419 | 459 | 350 | 218 | 348 | 97 | 77 | 57 | 53 | 63 | 82 | 114 | 123 | 182 | 86 | 110 | 76 | 185 | 154 | 286 | 182 | 293 | -1
33 | -1 | -1 | -1 | 180 | -1 | -1 | -1 | -1 | -1 | 275 | 466 | 489 | 498 | -1 | -1 | 347 | 474 | 391 | 528 | 479 | 475 | -1 | 282 | 359 | -1 | -1 | -1 | 512 | 306 | 340 | -1 | -1 | 127 | 456 | 422 | 323 | 439 | 499 | 488 | 417 | 370 | 376 | -1 | -1 | 414 | 481 | 401 | 353 | 423 | 406 | 462 | 352 | 199 | 333 | 97 | 77 | 60 | 53 | 63 | 82 | 114 | 123 | 291 | 86 | 119 | 76 | 124 | 138 | 286 | 196 | 240 | -1
34 | -1 | -1 | -1 | -1 | -1 | -1 | -1 | -1 | -1 | 275 | -1 | 245 | 512 | -1 | -1 | 364 | -1 | 391 | 532 | 493 | 475 | -1 | 282 | 359 | -1 | -1 | -1 | 512 | 331 | 369 | -1 | -1 | 90 | 464 | 415 | 323 | 422 | 491 | 443 | 421 | 368 | 385 | -1 | -1 | 414 | 481 | 335 | 353 | 444 | 440 | 377 | 304 | 179 | 385 | 97 | 83 | 60 | 53 | 63 | 82 | 114 | 78 | 300 | 72 | 109 | 76 | 124 | 138 | 202 | 154 | 240 | -1
35 | -1 | -1 | -1 | -1 | -1 | -1 | -1 | -1 | -1 | 275 | -1 | 245 | 483 | -1 | -1 | 351 | -1 | 391 | 532 | 493 | 446 | -1 | 282 | 359 | -1 | -1 | -1 | 512 | 538 | 369 | -1 | -1 | 90 | 485 | 415 | 323 | 480 | 479 | 444 | 430 | 344 | 374 | -1 | -1 | 436 | 416 | 337 | 388 | 442 | 453 | 415 | 401 | 193 | 427 | 97 | 86 | 60 | 53 | 63 | 82 | 114 | 57 | 325 | 72 | 109 | 80 | 124 | 138 | 202 | 85 | 209 | -1
36 | -1 | -1 | -1 | -1 | -1 | -1 | -1 | -1 | -1 | 275 | -1 | 245 | 563 | -1 | -1 | 351 | -1 | 391 | 525 | 435 | 465 | -1 | 282 | 359 | -1 | -1 | -1 | 443 | 538 | 401 | -1 | -1 | -1 | 486 | 415 | 323 | 347 | 469 | 436 | 447 | 336 | 384 | -1 | -1 | 234 | 299 | 383 | 374 | 277 | 408 | 461 | 412 | 247 | 448 | 94 | 86 | 59 | 53 | 63 | 82 | 114 | 57 | 333 | 72 | 106 | 80 | 124 | 113 | 87 | 85 | 209 | -1
37 | -1 | -1 | -1 | -1 | -1 | -1 | -1 | -1 | -1 | 287 | -1 | -1 | 284 | -1 | -1 | 351 | -1 | 391 | 530 | 444 | 478 | -1 | 282 | 359 | -1 | -1 | -1 | 480 | 638 | 401 | -1 | -1 | -1 | 290 | 415 | 323 | 493 | 483 | 448 | 476 | 344 | 414 | -1 | -1 | 368 | 280 | 404 | 384 | -1 | 442 | 461 | 451 | 305 | 449 | 94 | 81 | 59 | 53 | 63 | 82 | 139 | 57 | 358 | 72 | 79 | 80 | 124 | 113 | 87 | 85 | 209 | -1
38 | -1 | -1 | -1 | -1 | -1 | -1 | -1 | -1 | -1 | 311 | -1 | -1 | 472 | -1 | -1 | 361 | -1 | 391 | 518 | 444 | 480 | -1 | 257 | 359 | -1 | -1 | -1 | 513 | 664 | 403 | -1 | -1 | -1 | -1 | 308 | 262 | 521 | 549 | 461 | 489 | 374 | 457 | -1 | -1 | 367 | 289 | 378 | 394 | -1 | 493 | 432 | 448 | 334 | 456 | 90 | 70 | 59 | 38 | 73 | 82 | 139 | 57 | 391 | 78 | 79 | 74 | 124 | 113 | 87 | 85 | 209 | -1
39 | -1 | -1 | -1 | -1 | -1 | -1 | -1 | -1 | -1 | 311 | -1 | -1 | 546 | -1 | -1 | 361 | -1 | 391 | 518 | 465 | 465 | -1 | -1 | 359 | -1 | -1 | -1 | 575 | 688 | 403 | -1 | -1 | -1 | -1 | 308 | 284 | 538 | 454 | 464 | 487 | 383 | 475 | -1 | -1 | 374 | 294 | 343 | 398 | -1 | 472 | -1 | 466 | 356 | 469 | 90 | 70 | 60 | 38 | 53 | 82 | 139 | 57 | 409 | 78 | 79 | 74 | 124 | 113 | 87 | 86 | 203 | -1
40 | -1 | -1 | -1 | -1 | -1 | -1 | -1 | -1 | -1 | 311 | -1 | -1 | -1 | -1 | -1 | 377 | -1 | 391 | 502 | 468 | 465 | -1 | -1 | 359 | -1 | -1 | -1 | 575 | 701 | 403 | -1 | -1 | -1 | -1 | 290 | 284 | 546 | 454 | 472 | 481 | -1 | 480 | -1 | -1 | 381 | 328 | 357 | 393 | -1 | -1 | -1 | 489 | 379 | 471 | 90 | 70 | 60 | 38 | 53 | 82 | 139 | 57 | 405 | 78 | 81 | 74 | 124 | 113 | 87 | 86 | 203 | -1
41 | -1 | -1 | -1 | -1 | -1 | -1 | -1 | -1 | -1 | 311 | -1 | -1 | -1 | -1 | -1 | 383 | -1 | 391 | 506 | 470 | 445 | -1 | -1 | 359 | -1 | -1 | -1 | 631 | 701 | 481 | -1 | -1 | -1 | -1 | 277 | 311 | 547 | 498 | 460 | 478 | -1 | 453 | -1 | -1 | 380 | 369 | 375 | 388 | -1 | -1 | -1 | 468 | 379 | 464 | 85 | 70 | 61 | 38 | 53 | 82 | 63 | 57 | 405 | 102 | 73 | 80 | 124 | 113 | 87 | 86 | 203 | -1
42 | -1 | -1 | -1 | -1 | -1 | -1 | -1 | -1 | -1 | 308 | -1 | -1 | -1 | -1 | -1 | 389 | -1 | 391 | 476 | 486 | 442 | -1 | -1 | 359 | -1 | -1 | -1 | 631 | 701 | 452 | -1 | -1 | -1 | -1 | 321 | 315 | 540 | 504 | 464 | 463 | -1 | 428 | -1 | -1 | 402 | 362 | 390 | 367 | -1 | -1 | -1 | 454 | 293 | 455 | 85 | 70 | 61 | 38 | 59 | 82 | 63 | 57 | 405 | 68 | 73 | 80 | 124 | 88 | 70 | 86 | 203 | -1
43 | -1 | -1 | -1 | -1 | -1 | -1 | -1 | -1 | -1 | 301 | -1 | -1 | -1 | -1 | -1 | 389 | -1 | 391 | 476 | 283 | 447 | -1 | -1 | 359 | -1 | -1 | -1 | -1 | 607 | 510 | -1 | -1 | -1 | -1 | 351 | 341 | 526 | 517 | 457 | 452 | -1 | 428 | -1 | -1 | 405 | 330 | 392 | 349 | -1 | -1 | -1 | 412 | 295 | 452 | 85 | 60 | 61 | 38 | 61 | 54 | 63 | 57 | 405 | 76 | 75 | 86 | 105 | 73 | 70 | 65 | 188 | -1
44 | -1 | -1 | -1 | -1 | -1 | -1 | -1 | -1 | -1 | 382 | -1 | -1 | -1 | -1 | -1 | 382 | -1 | 391 | 476 | 531 | 465 | -1 | -1 | 359 | -1 | -1 | -1 | -1 | 541 | 559 | -1 | -1 | -1 | -1 | 386 | 371 | 525 | 493 | 462 | 440 | -1 | 390 | -1 | -1 | 403 | 330 | 395 | 380 | -1 | -1 | -1 | 398 | 292 | 450 | 85 | 60 | 61 | 40 | 61 | 54 | 63 | 50 | 98 | 76 | 75 | 88 | 105 | 73 | 66 | 65 | 188 | -1
45 | -1 | -1 | -1 | -1 | -1 | -1 | -1 | -1 | -1 | 380 | -1 | -1 | -1 | -1 | -1 | 377 | -1 | 391 | 494 | 495 | 468 | -1 | -1 | 359 | -1 | -1 | -1 | -1 | 549 | 602 | -1 | -1 | -1 | -1 | 400 | 453 | 530 | 491 | 476 | 414 | -1 | 381 | -1 | -1 | 402 | 276 | 395 | 392 | -1 | -1 | -1 | 404 | 304 | 432 | 77 | 55 | 61 | 40 | 60 | 32 | 63 | 46 | 98 | 76 | 75 | 89 | 87 | 73 | 66 | 65 | 144 | -1
46 | -1 | -1 | -1 | -1 | -1 | -1 | -1 | -1 | -1 | 379 | -1 | -1 | -1 | -1 | -1 | 375 | -1 | 391 | 494 | 461 | 468 | -1 | -1 | 359 | -1 | -1 | -1 | -1 | 553 | -1 | -1 | -1 | -1 | -1 | 431 | 523 | 530 | 499 | 486 | 425 | -1 | 384 | -1 | -1 | 384 | 245 | 396 | 380 | -1 | -1 | -1 | 432 | 338 | 422 | 77 | 55 | 58 | 40 | 60 | 32 | 63 | 47 | 98 | 82 | 83 | 94 | 87 | 73 | 75 | 65 | 132 | -1
47 | -1 | -1 | -1 | -1 | -1 | -1 | -1 | -1 | -1 | -1 | -1 | -1 | -1 | -1 | -1 | 375 | -1 | 391 | 492 | 440 | 477 | -1 | -1 | 359 | -1 | -1 | -1 | -1 | 553 | -1 | -1 | -1 | -1 | -1 | 444 | 523 | 560 | 497 | 480 | -1 | -1 | 349 | -1 | -1 | -1 | 270 | 397 | 361 | -1 | -1 | -1 | 456 | 387 | 424 | 77 | 52 | 58 | 40 | 60 | 32 | 63 | 47 | 98 | 82 | 83 | 84 | 87 | 73 | 75 | 91 | 132 | -1
48 | -1 | -1 | -1 | -1 | -1 | -1 | -1 | -1 | -1 | -1 | -1 | -1 | -1 | -1 | -1 | 383 | -1 | 391 | 490 | 476 | 471 | -1 | -1 | 359 | -1 | -1 | -1 | -1 | 513 | -1 | -1 | -1 | -1 | -1 | 439 | 523 | 558 | 492 | 479 | -1 | -1 | -1 | -1 | -1 | -1 | 295 | 387 | 330 | -1 | -1 | -1 | 469 | 416 | 449 | 74 | 52 | 58 | 40 | 60 | 49 | 63 | 47 | 98 | 76 | 83 | 77 | 87 | 73 | 71 | 91 | 147 | -1
49 | -1 | -1 | -1 | -1 | -1 | -1 | -1 | -1 | -1 | -1 | -1 | -1 | -1 | -1 | -1 | 392 | -1 | 391 | 491 | 472 | 460 | -1 | -1 | 359 | -1 | -1 | -1 | -1 | 552 | -1 | -1 | -1 | -1 | -1 | 439 | 468 | 565 | 475 | 472 | -1 | -1 | -1 | -1 | -1 | -1 | 324 | 395 | 304 | -1 | -1 | -1 | 463 | 209 | 462 | 74 | 52 | 58 | 36 | 56 | 49 | 63 | 53 | 98 | 66 | 129 | 77 | 83 | 73 | 70 | 91 | 144 | -1
50 | -1 | -1 | -1 | -1 | -1 | -1 | -1 | -1 | -1 | -1 | -1 | -1 | -1 | -1 | -1 | 448 | -1 | 391 | 468 | 465 | 418 | -1 | -1 | 359 | -1 | -1 | -1 | -1 | 552 | -1 | -1 | -1 | -1 | -1 | 420 | 468 | 570 | 453 | 477 | -1 | -1 | -1 | -1 | -1 | -1 | 336 | 399 | 328 | -1 | -1 | -1 | 445 | -1 | 457 | 74 | 52 | 57 | 36 | 56 | 49 | 63 | 51 | 98 | 63 | 129 | 77 | 83 | 73 | 63 | 91 | 144 | -1
51 | -1 | -1 | -1 | -1 | -1 | -1 | -1 | -1 | -1 | -1 | -1 | -1 | -1 | -1 | -1 | 448 | -1 | 391 | 468 | 465 | 371 | -1 | -1 | 359 | -1 | -1 | -1 | -1 | 558 | -1 | -1 | -1 | -1 | -1 | 420 | 542 | 563 | 442 | 459 | -1 | -1 | -1 | -1 | -1 | -1 | 330 | 419 | -1 | -1 | -1 | -1 | 431 | -1 | 434 | 62 | 50 | 57 | 36 | 56 | 49 | 63 | 50 | 98 | 68 | -1 | 78 | 83 | 73 | 63 | 83 | 144 | -1
52 | -1 | -1 | -1 | -1 | -1 | -1 | -1 | -1 | -1 | -1 | -1 | -1 | -1 | -1 | -1 | 473 | -1 | 391 | 385 | 412 | 338 | -1 | -1 | 359 | -1 | -1 | -1 | -1 | 557 | -1 | -1 | -1 | -1 | -1 | 420 | 525 | 563 | 465 | 415 | -1 | -1 | -1 | -1 | -1 | -1 | 291 | 410 | -1 | -1 | -1 | -1 | 451 | -1 | 418 | 62 | 50 | 56 | 36 | 56 | 53 | 63 | 50 | 98 | 68 | -1 | -1 | 84 | 73 | 63 | 83 | 144 | -1
53 | -1 | -1 | -1 | -1 | -1 | -1 | -1 | -1 | -1 | -1 | -1 | -1 | -1 | -1 | -1 | 247 | -1 | 391 | 385 | 412 | 338 | -1 | -1 | 359 | -1 | -1 | -1 | -1 | 577 | -1 | -1 | -1 | -1 | -1 | 420 | 525 | 514 | 498 | 367 | -1 | -1 | -1 | -1 | -1 | -1 | 207 | 379 | -1 | -1 | -1 | -1 | 444 | -1 | 410 | 62 | 50 | 56 | 36 | 51 | 53 | 63 | 50 | 98 | 68 | -1 | -1 | 94 | 73 | 58 | 83 | 144 | -1
54 | -1 | -1 | -1 | -1 | -1 | -1 | -1 | -1 | -1 | -1 | -1 | -1 | -1 | -1 | -1 | 247 | -1 | 391 | 348 | 384 | 304 | -1 | -1 | 359 | -1 | -1 | -1 | -1 | -1 | -1 | -1 | -1 | -1 | -1 | 334 | 490 | 447 | -1 | 387 | -1 | -1 | -1 | -1 | -1 | -1 | -1 | 342 | -1 | -1 | -1 | -1 | -1 | -1 | 391 | 55 | 51 | 56 | 36 | 45 | 53 | 63 | 50 | 98 | 68 | -1 | -1 | 100 | 73 | 57 | 83 | 73 | -1
55 | -1 | -1 | -1 | -1 | -1 | -1 | -1 | -1 | -1 | -1 | -1 | -1 | -1 | -1 | -1 | -1 | -1 | 391 | 342 | 384 | 293 | -1 | -1 | 359 | -1 | -1 | -1 | -1 | -1 | -1 | -1 | -1 | -1 | -1 | 334 | 490 | 446 | -1 | 407 | -1 | -1 | -1 | -1 | -1 | -1 | -1 | -1 | -1 | -1 | -1 | -1 | -1 | -1 | 371 | 50 | 51 | 53 | 36 | 43 | 53 | 63 | 50 | 98 | 69 | -1 | -1 | 100 | 73 | 57 | -1 | 73 | -1
56 | -1 | -1 | -1 | -1 | -1 | -1 | -1 | -1 | -1 | -1 | -1 | -1 | -1 | -1 | -1 | -1 | -1 | 391 | 337 | 358 | 293 | -1 | -1 | 359 | -1 | -1 | -1 | -1 | -1 | -1 | -1 | -1 | -1 | -1 | 334 | -1 | 502 | -1 | 410 | -1 | -1 | -1 | -1 | -1 | -1 | -1 | -1 | -1 | -1 | -1 | -1 | -1 | -1 | 344 | 50 | 52 | 53 | 36 | 45 | 53 | 63 | 52 | 98 | 69 | -1 | -1 | 100 | 73 | 57 | -1 | 73 | -1
57 | -1 | -1 | -1 | -1 | -1 | -1 | -1 | -1 | -1 | -1 | -1 | -1 | -1 | -1 | -1 | -1 | -1 | 391 | 337 | 345 | -1 | -1 | -1 | 359 | -1 | -1 | -1 | -1 | -1 | -1 | -1 | -1 | -1 | -1 | 334 | -1 | 485 | -1 | 407 | -1 | -1 | -1 | -1 | -1 | -1 | -1 | -1 | -1 | -1 | -1 | -1 | -1 | -1 | 355 | 47 | 55 | 53 | 36 | 46 | 53 | 63 | 52 | 98 | 69 | -1 | -1 | 94 | 73 | 54 | -1 | 73 | -1
58 | -1 | -1 | -1 | -1 | -1 | -1 | -1 | -1 | -1 | -1 | -1 | -1 | -1 | -1 | -1 | -1 | -1 | 391 | 345 | 348 | -1 | -1 | -1 | 359 | -1 | -1 | -1 | -1 | -1 | -1 | -1 | -1 | -1 | -1 | 334 | -1 | -1 | -1 | -1 | -1 | -1 | -1 | -1 | -1 | -1 | -1 | -1 | -1 | -1 | -1 | -1 | -1 | -1 | -1 | 49 | 55 | 54 | 37 | 46 | 53 | 63 | 52 | 98 | -1 | -1 | -1 | 94 | 73 | -1 | -1 | 73 | -1
59 | -1 | -1 | -1 | -1 | -1 | -1 | -1 | -1 | -1 | -1 | -1 | -1 | -1 | -1 | -1 | -1 | -1 | 391 | 378 | 357 | -1 | -1 | -1 | 359 | -1 | -1 | -1 | -1 | -1 | -1 | -1 | -1 | -1 | -1 | 334 | -1 | -1 | -1 | -1 | -1 | -1 | -1 | -1 | -1 | -1 | -1 | -1 | -1 | -1 | -1 | -1 | -1 | -1 | -1 | 49 | 60 | 54 | 37 | 46 | 53 | 63 | 52 | 98 | -1 | -1 | -1 | 94 | 73 | -1 | -1 | 73 | -1
60 | -1 | -1 | -1 | -1 | -1 | -1 | -1 | -1 | -1 | -1 | -1 | -1 | -1 | -1 | -1 | -1 | -1 | 391 | 387 | -1 | -1 | -1 | -1 | 359 | -1 | -1 | -1 | -1 | -1 | -1 | -1 | -1 | -1 | -1 | 334 | -1 | -1 | -1 | -1 | -1 | -1 | -1 | -1 | -1 | -1 | -1 | -1 | -1 | -1 | -1 | -1 | -1 | -1 | -1 | 53 | 60 | 53 | 39 | 46 | 53 | 63 | 50 | 98 | -1 | -1 | -1 | 85 | 72 | -1 | -1 | 73 | -1
61 | -1 | -1 | -1 | -1 | -1 | -1 | -1 | -1 | -1 | -1 | -1 | -1 | -1 | -1 | -1 | -1 | -1 | 391 | 409 | -1 | -1 | -1 | -1 | 359 | -1 | -1 | -1 | -1 | -1 | -1 | -1 | -1 | -1 | -1 | 172 | -1 | -1 | -1 | -1 | -1 | -1 | -1 | -1 | -1 | -1 | -1 | -1 | -1 | -1 | -1 | -1 | -1 | -1 | -1 | -1 | 58 | 53 | 39 | 43 | 53 | 63 | 50 | 98 | -1 | -1 | -1 | 85 | -1 | -1 | -1 | 66 | -1
62 | -1 | -1 | -1 | -1 | -1 | -1 | -1 | -1 | -1 | -1 | -1 | -1 | -1 | -1 | -1 | -1 | -1 | 391 | 452 | -1 | -1 | -1 | -1 | 359 | -1 | -1 | -1 | -1 | -1 | -1 | -1 | -1 | -1 | -1 | 172 | -1 | -1 | -1 | -1 | -1 | -1 | -1 | -1 | -1 | -1 | -1 | -1 | -1 | -1 | -1 | -1 | -1 | -1 | -1 | -1 | 58 | 52 | 38 | -1 | 53 | 63 | 46 | 103 | -1 | -1 | -1 | 99 | -1 | -1 | -1 | 66 | -1
63 | -1 | -1 | -1 | -1 | -1 | -1 | -1 | -1 | -1 | -1 | -1 | -1 | -1 | -1 | -1 | -1 | -1 | 391 | 462 | -1 | -1 | -1 | -1 | 359 | -1 | -1 | -1 | -1 | -1 | -1 | -1 | -1 | -1 | -1 | 172 | -1 | -1 | -1 | -1 | -1 | -1 | -1 | -1 | -1 | -1 | -1 | -1 | -1 | -1 | -1 | -1 | -1 | -1 | -1 | -1 | 58 | 50 | -1 | -1 | 53 | 39 | 46 | 103 | -1 | -1 | -1 | 85 | -1 | -1 | -1 | 57 | -1
64 | -1 | -1 | -1 | -1 | -1 | -1 | -1 | -1 | -1 | -1 | -1 | -1 | -1 | -1 | -1 | -1 | -1 | 391 | 482 | -1 | -1 | -1 | -1 | 359 | -1 | -1 | -1 | -1 | -1 | -1 | -1 | -1 | -1 | -1 | 172 | -1 | -1 | -1 | -1 | -1 | -1 | -1 | -1 | -1 | -1 | -1 | -1 | -1 | -1 | -1 | -1 | -1 | -1 | -1 | -1 | 54 | 49 | -1 | -1 | 53 | 41 | -1 | 103 | -1 | -1 | -1 | 85 | -1 | -1 | -1 | 57 | -1
65 | -1 | -1 | -1 | -1 | -1 | -1 | -1 | -1 | -1 | -1 | -1 | -1 | -1 | -1 | -1 | -1 | -1 | 391 | 490 | -1 | -1 | -1 | -1 | 236 | -1 | -1 | -1 | -1 | -1 | -1 | -1 | -1 | -1 | -1 | 172 | -1 | -1 | -1 | -1 | -1 | -1 | -1 | -1 | -1 | -1 | -1 | -1 | -1 | -1 | -1 | -1 | -1 | -1 | -1 | -1 | 53 | -1 | -1 | -1 | 53 | -1 | -1 | 103 | -1 | -1 | -1 | 78 | -1 | -1 | -1 | 56 | -1
66 | -1 | -1 | -1 | -1 | -1 | -1 | -1 | -1 | -1 | -1 | -1 | -1 | -1 | -1 | -1 | -1 | -1 | 391 | 419 | -1 | -1 | -1 | -1 | 236 | -1 | -1 | -1 | -1 | -1 | -1 | -1 | -1 | -1 | -1 | 172 | -1 | -1 | -1 | -1 | -1 | -1 | -1 | -1 | -1 | -1 | -1 | -1 | -1 | -1 | -1 | -1 | -1 | -1 | -1 | -1 | 53 | -1 | -1 | -1 | 53 | -1 | -1 | 103 | -1 | -1 | -1 | 78 | -1 | -1 | -1 | -1 | -1
67 | -1 | -1 | -1 | -1 | -1 | -1 | -1 | -1 | -1 | -1 | -1 | -1 | -1 | -1 | -1 | -1 | -1 | 391 | -1 | -1 | -1 | -1 | -1 | 236 | -1 | -1 | -1 | -1 | -1 | -1 | -1 | -1 | -1 | -1 | 167 | -1 | -1 | -1 | -1 | -1 | -1 | -1 | -1 | -1 | -1 | -1 | -1 | -1 | -1 | -1 | -1 | -1 | -1 | -1 | -1 | 52 | -1 | -1 | -1 | 53 | -1 | -1 | 103 | -1 | -1 | -1 | 75 | -1 | -1 | -1 | -1 | -1
68 | -1 | -1 | -1 | -1 | -1 | -1 | -1 | -1 | -1 | -1 | -1 | -1 | -1 | -1 | -1 | -1 | -1 | 391 | -1 | -1 | -1 | -1 | -1 | 236 | -1 | -1 | -1 | -1 | -1 | -1 | -1 | -1 | -1 | -1 | 167 | -1 | -1 | -1 | -1 | -1 | -1 | -1 | -1 | -1 | -1 | -1 | -1 | -1 | -1 | -1 | -1 | -1 | -1 | -1 | -1 | 47 | -1 | -1 | -1 | 40 | -1 | -1 | 103 | -1 | -1 | -1 | 75 | -1 | -1 | -1 | -1 | -1
69 | -1 | -1 | -1 | -1 | -1 | -1 | -1 | -1 | -1 | -1 | -1 | -1 | -1 | -1 | -1 | -1 | -1 | 391 | -1 | -1 | -1 | -1 | -1 | 236 | -1 | -1 | -1 | -1 | -1 | -1 | -1 | -1 | -1 | -1 | 167 | -1 | -1 | -1 | -1 | -1 | -1 | -1 | -1 | -1 | -1 | -1 | -1 | -1 | -1 | -1 | -1 | -1 | -1 | -1 | -1 | 38 | -1 | -1 | -1 | 40 | -1 | -1 | 103 | -1 | -1 | -1 | 75 | -1 | -1 | -1 | -1 | -1
70 | -1 | -1 | -1 | -1 | -1 | -1 | -1 | -1 | -1 | -1 | -1 | -1 | -1 | -1 | -1 | -1 | -1 | 391 | -1 | -1 | -1 | -1 | -1 | 236 | -1 | -1 | -1 | -1 | -1 | -1 | -1 | -1 | -1 | -1 | 167 | -1 | -1 | -1 | -1 | -1 | -1 | -1 | -1 | -1 | -1 | -1 | -1 | -1 | -1 | -1 | -1 | -1 | -1 | -1 | -1 | -1 | -1 | -1 | -1 | 40 | -1 | -1 | 103 | -1 | -1 | -1 | 75 | -1 | -1 | -1 | -1 | -1
71 | -1 | -1 | -1 | -1 | -1 | -1 | -1 | -1 | -1 | -1 | -1 | -1 | -1 | -1 | -1 | -1 | -1 | 391 | -1 | -1 | -1 | -1 | -1 | 236 | -1 | -1 | -1 | -1 | -1 | -1 | -1 | -1 | -1 | -1 | 167 | -1 | -1 | -1 | -1 | -1 | -1 | -1 | -1 | -1 | -1 | -1 | -1 | -1 | -1 | -1 | -1 | -1 | -1 | -1 | -1 | -1 | -1 | -1 | -1 | 40 | -1 | -1 | 103 | -1 | -1 | -1 | 75 | -1 | -1 | -1 | -1 | -1
72 | -1 | -1 | -1 | -1 | -1 | -1 | -1 | -1 | -1 | -1 | -1 | -1 | -1 | -1 | -1 | -1 | -1 | 391 | -1 | -1 | -1 | -1 | -1 | 236 | -1 | -1 | -1 | -1 | -1 | -1 | -1 | -1 | -1 | -1 | 167 | -1 | -1 | -1 | -1 | -1 | -1 | -1 | -1 | -1 | -1 | -1 | -1 | -1 | -1 | -1 | -1 | -1 | -1 | -1 | -1 | -1 | -1 | -1 | -1 | 38 | -1 | -1 | 103 | -1 | -1 | -1 | 75 | -1 | -1 | -1 | -1 | -1
73 | -1 | -1 | -1 | -1 | -1 | -1 | -1 | -1 | -1 | -1 | -1 | -1 | -1 | -1 | -1 | -1 | -1 | 391 | -1 | -1 | -1 | -1 | -1 | 236 | -1 | -1 | -1 | -1 | -1 | -1 | -1 | -1 | -1 | -1 | 132 | -1 | -1 | -1 | -1 | -1 | -1 | -1 | -1 | -1 | -1 | -1 | -1 | -1 | -1 | -1 | -1 | -1 | -1 | -1 | -1 | -1 | -1 | -1 | -1 | -1 | -1 | -1 | 103 | -1 | -1 | -1 | -1 | -1 | -1 | -1 | -1 | -1
74 | -1 | -1 | -1 | -1 | -1 | -1 | -1 | -1 | -1 | -1 | -1 | -1 | -1 | -1 | -1 | -1 | -1 | 391 | -1 | -1 | -1 | -1 | -1 | 236 | -1 | -1 | -1 | -1 | -1 | -1 | -1 | -1 | -1 | -1 | 132 | -1 | -1 | -1 | -1 | -1 | -1 | -1 | -1 | -1 | -1 | -1 | -1 | -1 | -1 | -1 | -1 | -1 | -1 | -1 | -1 | -1 | -1 | -1 | -1 | -1 | -1 | -1 | 103 | -1 | -1 | -1 | -1 | -1 | -1 | -1 | -1 | -1
75 | -1 | -1 | -1 | -1 | -1 | -1 | -1 | -1 | -1 | -1 | -1 | -1 | -1 | -1 | -1 | -1 | -1 | 391 | -1 | -1 | -1 | -1 | -1 | -1 | -1 | -1 | -1 | -1 | -1 | -1 | -1 | -1 | -1 | -1 | 132 | -1 | -1 | -1 | -1 | -1 | -1 | -1 | -1 | -1 | -1 | -1 | -1 | -1 | -1 | -1 | -1 | -1 | -1 | -1 | -1 | -1 | -1 | -1 | -1 | -1 | -1 | -1 | 103 | -1 | -1 | -1 | -1 | -1 | -1 | -1 | -1 | -1
76 | -1 | -1 | -1 | -1 | -1 | -1 | -1 | -1 | -1 | -1 | -1 | -1 | -1 | -1 | -1 | -1 | -1 | 391 | -1 | -1 | -1 | -1 | -1 | -1 | -1 | -1 | -1 | -1 | -1 | -1 | -1 | -1 | -1 | -1 | 132 | -1 | -1 | -1 | -1 | -1 | -1 | -1 | -1 | -1 | -1 | -1 | -1 | -1 | -1 | -1 | -1 | -1 | -1 | -1 | -1 | -1 | -1 | -1 | -1 | -1 | -1 | -1 | 103 | -1 | -1 | -1 | -1 | -1 | -1 | -1 | -1 | -1
77 | -1 | -1 | -1 | -1 | -1 | -1 | -1 | -1 | -1 | -1 | -1 | -1 | -1 | -1 | -1 | -1 | -1 | 391 | -1 | -1 | -1 | -1 | -1 | -1 | -1 | -1 | -1 | -1 | -1 | -1 | -1 | -1 | -1 | -1 | 94 | -1 | -1 | -1 | -1 | -1 | -1 | -1 | -1 | -1 | -1 | -1 | -1 | -1 | -1 | -1 | -1 | -1 | -1 | -1 | -1 | -1 | -1 | -1 | -1 | -1 | -1 | -1 | 103 | -1 | -1 | -1 | -1 | -1 | -1 | -1 | -1 | -1
78 | -1 | -1 | -1 | -1 | -1 | -1 | -1 | -1 | -1 | -1 | -1 | -1 | -1 | -1 | -1 | -1 | -1 | 391 | -1 | -1 | -1 | -1 | -1 | -1 | -1 | -1 | -1 | -1 | -1 | -1 | -1 | -1 | -1 | -1 | 94 | -1 | -1 | -1 | -1 | -1 | -1 | -1 | -1 | -1 | -1 | -1 | -1 | -1 | -1 | -1 | -1 | -1 | -1 | -1 | -1 | -1 | -1 | -1 | -1 | -1 | -1 | -1 | 103 | -1 | -1 | -1 | -1 | -1 | -1 | -1 | -1 | -1
79 | -1 | -1 | -1 | -1 | -1 | -1 | -1 | -1 | -1 | -1 | -1 | -1 | -1 | -1 | -1 | -1 | -1 | 391 | -1 | -1 | -1 | -1 | -1 | -1 | -1 | -1 | -1 | -1 | -1 | -1 | -1 | -1 | -1 | -1 | 94 | -1 | -1 | -1 | -1 | -1 | -1 | -1 | -1 | -1 | -1 | -1 | -1 | -1 | -1 | -1 | -1 | -1 | -1 | -1 | -1 | -1 | -1 | -1 | -1 | -1 | -1 | -1 | 103 | -1 | -1 | -1 | -1 | -1 | -1 | -1 | -1 | -1
80 | -1 | -1 | -1 | -1 | -1 | -1 | -1 | -1 | -1 | -1 | -1 | -1 | -1 | -1 | -1 | -1 | -1 | 391 | -1 | -1 | -1 | -1 | -1 | -1 | -1 | -1 | -1 | -1 | -1 | -1 | -1 | -1 | -1 | -1 | 94 | -1 | -1 | -1 | -1 | -1 | -1 | -1 | -1 | -1 | -1 | -1 | -1 | -1 | -1 | -1 | -1 | -1 | -1 | -1 | -1 | -1 | -1 | -1 | -1 | -1 | -1 | -1 | 116 | -1 | -1 | -1 | -1 | -1 | -1 | -1 | -1 | -1

## Shear_strength_surface
Transect | Point | Replicate | Reading_value | Notes
14 | 2021 | A | 5
14 | 2021 | B | 10 | >10
14 | 2021 | C | 4.5
14 | 2016 | A | 8.4
14 | 2016 | B | 9
14 | 2016 | C | 6.7
14 | 2011 | A | 7.8
14 | 2011 | B | 7.8
14 | 2011 | C | 7.5
14 | 2004 | A | 6.1
14 | 2004 | B | 7.8
14 | 2004 | C | 7.5
17 | 2021 | A | 9.5
17 | 2021 | B | 8.7
17 | 2021 | C | 9
17 | 2016 | A | 6.7
17 | 2016 | B | 6.4
17 | 2016 | C | 5.5
17 | 2011 | A | 5
17 | 2011 | B | 5.6
17 | 2011 | C | 6.4
17 | 2004 | A | 4.7
17 | 2004 | B | 4.5
17 | 2004 | C | 4.3
16 | 2021 | A | 4.7
16 | 2021 | B | 7
16 | 2021 | C | 7.4
16 | 2016 | A | 4
16 | 2016 | B | 6.2
16 | 2016 | C | 6.6
16 | 2011 | A | 6.7
16 | 2011 | B | 6.6
16 | 2011 | C | 6.7
16 | 2004 | A | 7.8
16 | 2004 | B | 10
16 | 2004 | C | 8.3
17 | MF1 | A | 4.2
17 | MF1 | B | 3.4
17 | MF1 | C | 4.4
17 | MF2 | A | 3.1
17 | MF2 | B | 2.6
17 | MF2 | C | 3.5
16 | MF1 | A | 8.3
16 | MF1 | B | 8.2
16 | MF1 | C | 9.6
16 | MF2 | A | 6.6
16 | MF2 | B | 8.1
16 | MF2 | C | 7.9
14 | MF1 | A | 4.9
14 | MF1 | B | 5.8
14 | MF1 | C | 5.6
14 | MF2 | A | 3.4
14 | MF2 | B | 3
14 | MF2 | C | 3.2
14 | SM2 | A | 10 | >10
14 | SM2 | B | 10 | >10
14 | SM2 | C | 10 | >10
14 | SM1 | A | 10 | >10
14 | SM1 | B | 10 | >10
14 | SM1 | C | 10 | >10
16 | SM1 | A | 6.9
16 | SM1 | B | 3.4
16 | SM1 | C | 10 | >10
16 | SM2 | A | 10 | >10
16 | SM2 | B | 10 | >10
16 | SM2 | C | 10 | >10
17 | SM1 | A | 10 | >10
17 | SM1 | B | 9.5
17 | SM1 | C | 10 | >10
17 | SM2 | A | 10 | >10
17 | SM2 | B | 10 | >10
17 | SM2 | C | 10 | >10

## Shear_strength_depth
Transect | Point | Replicate | Depth_cm | Reading_value | Notes
14 | 2021 | A | 10 | 25
14 | 2021 | A | 20 | 39
14 | 2021 | A | 30 | 54
14 | 2021 | A | 40 | 64
14 | 2021 | B | 10 | 24
14 | 2021 | B | 20 | 29
14 | 2021 | B | 30 | 57
14 | 2021 | B | 40 | 51
14 | 2021 | C | 10 | 25
14 | 2021 | C | 20 | 41
14 | 2021 | C | 30 | 63
14 | 2021 | C | 40 | 75
14 | 2016 | A | 10 | 50
14 | 2016 | A | 20 | 46
14 | 2016 | A | 30 | 51
14 | 2016 | A | 40 | 67
14 | 2016 | B | 10 | 40
14 | 2016 | B | 20 | 33
14 | 2016 | B | 30 | 85
14 | 2016 | B | 40 | 79
14 | 2016 | C | 10 | 35
14 | 2016 | C | 20 | 50
14 | 2016 | C | 30 | 70
14 | 2016 | C | 40 | 83
14 | 2011 | A | 10 | 30
14 | 2011 | A | 20 | 85
14 | 2011 | A | 30 | 62
14 | 2011 | A | 40 | 70
14 | 2011 | B | 10 | 25
14 | 2011 | B | 20 | 43
14 | 2011 | B | 30 | 54
14 | 2011 | B | 40 | 70
14 | 2011 | C | 10 | 37
14 | 2011 | C | 20 | 40
14 | 2011 | C | 30 | 62
14 | 2011 | C | 40 | 78
14 | 2004 | A | 10 | 41
14 | 2004 | A | 20 | 58
14 | 2004 | A | 30 | 70
14 | 2004 | A | 40 | 85
14 | 2004 | B | 10 | 44
14 | 2004 | B | 20 | 72
14 | 2004 | B | 30 | 90
14 | 2004 | B | 40 | 60
14 | 2004 | C | 10 | 63
14 | 2004 | C | 20 | 89
14 | 2004 | C | 30 | 114
14 | 2004 | C | 40 | 54
17 | 2021 | A | 10 | 32
17 | 2021 | A | 20 | 39
17 | 2021 | A | 30 | 55
17 | 2021 | A | 40 | 70
17 | 2021 | B | 10 | 30
17 | 2021 | B | 20 | 59
17 | 2021 | B | 30 | 72
17 | 2021 | B | 40 | 89
17 | 2021 | C | 10 | 31
17 | 2021 | C | 20 | 55
17 | 2021 | C | 30 | 75
17 | 2021 | C | 40 | 80
17 | 2016 | A | 10 | 35
17 | 2016 | A | 20 | 66
17 | 2016 | A | 30 | 60
17 | 2016 | A | 40 | 56
17 | 2016 | B | 10 | 39
17 | 2016 | B | 20 | 60
17 | 2016 | B | 30 | 85
17 | 2016 | B | 40 | 88
17 | 2016 | C | 10 | 34
17 | 2016 | C | 20 | 69
17 | 2016 | C | 30 | 60
17 | 2016 | C | 40 | 69
17 | 2011 | A | 10 | 32
17 | 2011 | A | 20 | 66
17 | 2011 | A | 30 | 73
17 | 2011 | A | 40 | 72
17 | 2011 | B | 10 | 36
17 | 2011 | B | 20 | 62
17 | 2011 | B | 30 | 73
17 | 2011 | B | 40 | 87
17 | 2011 | C | 10 | 38
17 | 2011 | C | 20 | 51
17 | 2011 | C | 30 | 66
17 | 2011 | C | 40 | 71
17 | 2004 | A | 10 | 21
17 | 2004 | A | 20 | 61
17 | 2004 | A | 30 | 65
17 | 2004 | A | 40 | 45
17 | 2004 | B | 10 | 51
17 | 2004 | B | 20 | 59
17 | 2004 | B | 30 | 74
17 | 2004 | B | 40 | 49
17 | 2004 | C | 10 | 21
17 | 2004 | C | 20 | 62
17 | 2004 | C | 30 | 54
17 | 2004 | C | 40 | 59
16 | 2021 | A | 10 | 32
16 | 2021 | A | 20 | 71
16 | 2021 | A | 30 | 84
16 | 2021 | A | 40 | 80
16 | 2021 | B | 10 | 23
16 | 2021 | B | 20 | 61
16 | 2021 | B | 30 | 84
16 | 2021 | B | 40 | 91
16 | 2021 | C | 10 | 45
16 | 2021 | C | 20 | 85
16 | 2021 | C | 30 | 100
16 | 2021 | C | 40 | 93
16 | 2016 | A | 10 | 34
16 | 2016 | A | 20 | 64
16 | 2016 | A | 30 | 60
16 | 2016 | A | 40 | 55
16 | 2016 | B | 10 | 40
16 | 2016 | B | 20 | 76
16 | 2016 | B | 30 | 60
16 | 2016 | B | 40 | 54
16 | 2016 | C | 10 | 30
16 | 2016 | C | 20 | 50
16 | 2016 | C | 30 | 68
16 | 2016 | C | 40 | 57
16 | 2011 | A | 10 | 30
16 | 2011 | A | 20 | 57
16 | 2011 | A | 30 | 68
16 | 2011 | A | 40 | 62
16 | 2011 | B | 10 | 34
16 | 2011 | B | 20 | 52
16 | 2011 | B | 30 | 75
16 | 2011 | B | 40 | 88
16 | 2011 | C | 10 | 44
16 | 2011 | C | 20 | 61
16 | 2011 | C | 30 | 65
16 | 2011 | C | 40 | 80
16 | 2004 | A | 10 | 67
16 | 2004 | A | 20 | 40
16 | 2004 | A | 30 | 108
16 | 2004 | A | 40 | 86
16 | 2004 | B | 10 | 52
16 | 2004 | B | 20 | 56
16 | 2004 | B | 30 | 130 | >130
16 | 2004 | B | 40 | 97
16 | 2004 | C | 10 | 60
16 | 2004 | C | 20 | 42
16 | 2004 | C | 30 | 51
16 | 2004 | C | 40 | 53
17 | MF1 | A | 10 | 48
17 | MF1 | A | 20 | 80
17 | MF1 | A | 30 | 77
17 | MF1 | A | 40 | 87
17 | MF1 | B | 10 | 41
17 | MF1 | B | 20 | 55
17 | MF1 | B | 30 | 64
17 | MF1 | B | 40 | 58
17 | MF1 | C | 10 | 39
17 | MF1 | C | 20 | 60
17 | MF1 | C | 30 | 81
17 | MF1 | C | 40 | 89
17 | MF2 | A | 10 | 31
17 | MF2 | A | 20 | 61
17 | MF2 | A | 30 | 78
17 | MF2 | A | 40 | 87
17 | MF2 | B | 10 | 35
17 | MF2 | B | 20 | 54
17 | MF2 | B | 30 | 69
17 | MF2 | B | 40 | 72
17 | MF2 | C | 10 | 53
17 | MF2 | C | 20 | 56
17 | MF2 | C | 30 | 32
17 | MF2 | C | 40 | 74
16 | MF1 | A | 10 | 51
16 | MF1 | A | 20 | 66
16 | MF1 | A | 30 | 92
16 | MF1 | A | 40 | 80
16 | MF1 | B | 10 | 40
16 | MF1 | B | 20 | 61
16 | MF1 | B | 30 | 77
16 | MF1 | B | 40 | 83
16 | MF1 | C | 10 | 49
16 | MF1 | C | 20 | 70
16 | MF1 | C | 30 | 90
16 | MF1 | C | 40 | 72
16 | MF2 | A | 10 | 38
16 | MF2 | A | 20 | 56
16 | MF2 | A | 30 | 63
16 | MF2 | A | 40 | 65
16 | MF2 | B | 10 | 43
16 | MF2 | B | 20 | 58
16 | MF2 | B | 30 | 59
16 | MF2 | B | 40 | 59
16 | MF2 | C | 10 | 40
16 | MF2 | C | 20 | 59
16 | MF2 | C | 30 | 70
16 | MF2 | C | 40 | 74
14 | MF1 | A | 10 | 38
14 | MF1 | A | 20 | 40
14 | MF1 | A | 30 | 39
14 | MF1 | A | 40 | 61
14 | MF1 | B | 10 | 30
14 | MF1 | B | 20 | 46
14 | MF1 | B | 30 | 60
14 | MF1 | B | 40 | 72
14 | MF1 | C | 10 | 20
14 | MF1 | C | 20 | 41
14 | MF1 | C | 30 | 61
14 | MF1 | C | 40 | 74
14 | MF2 | A | 10 | 30
14 | MF2 | A | 20 | 45
14 | MF2 | A | 30 | 63
14 | MF2 | A | 40 | 71
14 | MF2 | B | 10 | 30
14 | MF2 | B | 20 | 29
14 | MF2 | B | 30 | 52
14 | MF2 | B | 40 | 60
14 | MF2 | C | 10 | 26
14 | MF2 | C | 20 | 39
14 | MF2 | C | 30 | 62
14 | MF2 | C | 40 | 80
14 | SM2 | A | 10 | 80
14 | SM2 | A | 20 | 49
14 | SM2 | A | 30 | 42
14 | SM2 | A | 40 | 35
14 | SM2 | B | 10 | 44
14 | SM2 | B | 20 | 41
14 | SM2 | B | 30 | 44
14 | SM2 | B | 40 | 37
14 | SM2 | C | 10 | 29
14 | SM2 | C | 20 | 40
14 | SM2 | C | 30 | 50
14 | SM2 | C | 40 | 38
14 | SM1 | A | 10 | 32
14 | SM1 | A | 20 | 58
14 | SM1 | A | 30 | 25
14 | SM1 | A | 40 | 20
14 | SM1 | B | 10 | 91
14 | SM1 | B | 20 | 86
14 | SM1 | B | 30 | 49
14 | SM1 | B | 40 | 34
14 | SM1 | C | 10 | 111
14 | SM1 | C | 20 | 109
14 | SM1 | C | 30 | 23
14 | SM1 | C | 40 | 25
16 | SM1 | A | 10 | 59
16 | SM1 | A | 20 | 41
16 | SM1 | A | 30 | 75
16 | SM1 | A | 40 | 60
16 | SM1 | B | 10 | 41
16 | SM1 | B | 20 | 41
16 | SM1 | B | 30 | 44
16 | SM1 | B | 40 | 41
16 | SM1 | C | 10 | 39
16 | SM1 | C | 20 | 68
16 | SM1 | C | 30 | 85
16 | SM1 | C | 40 | 49
16 | SM2 | A | 10 | 130 | >130
16 | SM2 | A | 20 | 102
16 | SM2 | A | 30 | 43
16 | SM2 | A | 40 | 35
16 | SM2 | B | 10 | 130 | >130
16 | SM2 | B | 20 | 95
16 | SM2 | B | 30 | 48
16 | SM2 | B | 40 | 45
16 | SM2 | C | 10 | 113
16 | SM2 | C | 20 | 47
16 | SM2 | C | 30 | 38
16 | SM2 | C | 40 | 26
17 | SM1 | A | 10 | 39
17 | SM1 | A | 20 | 55
17 | SM1 | A | 30 | 49
17 | SM1 | A | 40 | 28
17 | SM1 | B | 10 | 30
17 | SM1 | B | 20 | 31
17 | SM1 | B | 30 | 130 | >130
17 | SM1 | B | 40 | 88
17 | SM1 | C | 10 | 39
17 | SM1 | C | 20 | 66
17 | SM1 | C | 30 | 40
17 | SM1 | C | 40 | 29
17 | SM2 | A | 10 | 130 | >130
17 | SM2 | A | 20 | 130 | >130
17 | SM2 | A | 30 | 113
17 | SM2 | A | 40 | 32
17 | SM2 | B | 10 | 21
17 | SM2 | B | 20 | 43
17 | SM2 | B | 30 | 56
17 | SM2 | B | 40 | 28
17 | SM2 | C | 10 | 91
17 | SM2 | C | 20 | 88
17 | SM2 | C | 30 | 105
17 | SM2 | C | 40 | 44

## Water_content
Transect | Point | Replicate | From_depth_cm | Wet_weight_incl_bag | Wet_weight_incl_bag_g | Dry_weight_incl_bag | Dry_weight_incl_bag_g | Weight_bag_g | Water_content_%
14 | 2004 | A | 0 | 731741 | 73.1741 | 527858 | 52.7858 | 2.3211 | 28.7755
14 | 2004 | A | 10 | 615990 | 61.599 | 449664 | 44.9664 | 2.3211 | 28.0587
14 | 2004 | B | 0 | 796281 | 79.6281 | 583476 | 58.3476 | 2.3211 | 27.5273
14 | 2004 | B | 10 | 885779 | 88.5779 | 655152 | 65.5152 | 2.3211 | 26.7373
14 | 2004 | C | 0 | 616366 | 61.6366 | 445715 | 44.5715 | 2.3211 | 28.7701
14 | 2004 | C | 10 | 993745 | 99.3745 | 723169 | 72.3169 | 2.3211 | 27.8791
14 | 2004 | C | 20 | 714235 | 71.4235 | 518905 | 51.8905 | 2.3211 | 28.2668
14 | 2004 | C | 30 | 746518 | 74.6518 | 555017 | 55.5017 | 2.3211 | 26.4758
14 | 2011 | A | 0 | 388171 | 38.8171 | 288249 | 28.8249 | 2.3211 | 27.3789
14 | 2011 | A | 10 | 663563 | 66.3563 | 498128 | 49.8128 | 2.3211 | 25.835
14 | 2011 | A | 20 | 559971 | 55.9971 | 355757 | 35.5757 | 2.3211 | 38.0457
14 | 2011 | B | 0 | 446333 | 44.6333 | 335091 | 33.5091 | 2.3211 | 26.2908
14 | 2011 | B | 10 | 779556 | 77.9556 | 589934 | 58.9934 | 2.3211 | 25.0708
14 | 2011 | B | 20 | 571422 | 57.1422 | 440613 | 44.0613 | 2.3211 | 23.8611
14 | 2011 | B | 30 | 313930 | 31.393 | 241105 | 24.1105 | 2.3211 | 25.05
14 | 2011 | C | 0 | 462019 | 46.2019 | 347574 | 34.7574 | 2.3211 | 26.0809
14 | 2011 | C | 10 | 932640 | 93.264 | 707978 | 70.7978 | 2.3211 | 24.7036
14 | 2011 | C | 20 | 698881 | 69.8881 | 531584 | 53.1584 | 2.3211 | 24.7602
14 | 2016 | A | 0 | 468880 | 46.888 | 345400 | 34.54 | 2.3211 | 27.7067
14 | 2016 | A | 10 | 384633 | 38.4633 | 289256 | 28.9256 | 2.3211 | 26.3894
14 | 2016 | A | 20 | 531997 | 53.1997 | 408065 | 40.8065 | 2.3211 | 24.3584
14 | 2016 | B | 0 | 452897 | 45.2897 | 343476 | 34.3476 | 2.3211 | 25.4654
14 | 2016 | B | 10 | 616947 | 61.6947 | 468391 | 46.8391 | 2.3211 | 25.0206
14 | 2016 | C | 0 | 646389 | 64.6389 | 476549 | 47.6549 | 2.3211 | 27.2539
14 | 2016 | C | 10 | 747179 | 74.7179 | 563662 | 56.3662 | 2.3211 | 25.3488
14 | 2016 | C | 20 | 658979 | 65.8979 | 499351 | 49.9351 | 2.3211 | 25.1079
14 | 2021 | A | 0 | 562490 | 56.249 | 421068 | 42.1068 | 2.3211 | 26.2243
14 | 2021 | A | 10 | 609696 | 60.9696 | 461158 | 46.1158 | 2.3211 | 25.3268
14 | 2021 | B | 0 | 587102 | 58.7102 | 450395 | 45.0395 | 2.3211 | 24.2435
14 | 2021 | B | 10 | 630050 | 63.005 | 486390 | 48.639 | 2.3211 | 23.6735
14 | 2021 | C | 0 | 557314 | 55.7314 | 426922 | 42.6922 | 2.3211 | 24.4133
14 | 2021 | C | 10 | 552378 | 55.2378 | 425489 | 42.5489 | 2.3211 | 23.979
14 | MF1 | A | 0 | 667621 | 66.7621 | 502658 | 50.2658 | 2.3211 | 25.5991
14 | MF1 | A | 10 | 840424 | 84.0424 | 647428 | 64.7428 | 2.3211 | 23.6164
14 | MF1 | B | 0 | 600907 | 60.0907 | 461713 | 46.1713 | 2.3211 | 24.0947
14 | MF1 | B | 10 | 522179 | 52.2179 | 403942 | 40.3942 | 2.3211 | 23.6963
14 | MF1 | C | 0 | 673341 | 67.3341 | 508629 | 50.8629 | 2.3211 | 25.3352
14 | MF1 | C | 10 | 611583 | 61.1583 | 474037 | 47.4037 | 2.3211 | 23.3774
14 | MF1 | C | 20 | 383029 | 38.3029 | 292836 | 29.2836 | 2.3211 | 25.0663
14 | MF2 | A | 0 | 766095 | 76.6095 | 559101 | 55.9101 | 2.3211 | 27.8636
14 | MF2 | A | 10 | 578683 | 57.8683 | 441535 | 44.1535 | 2.3211 | 24.6904
14 | MF2 | A | 20 | 578827 | 57.8827 | 432034 | 43.2034 | 2.3211 | 26.4199
14 | MF2 | B | 0 | 652676 | 65.2676 | 473428 | 47.3428 | 2.3211 | 28.4763
14 | MF2 | B | 10 | 779144 | 77.9144 | 584029 | 58.4029 | 2.3211 | 25.8112
14 | MF2 | B | 20 | 682770 | 68.277 | 519300 | 51.93 | 2.3211 | 24.7848
14 | MF2 | C | 0 | 790048 | 79.0048 | 567786 | 56.7786 | 2.3211 | 28.9843
14 | MF2 | C | 10 | 713153 | 71.3153 | 536927 | 53.6927 | 2.3211 | 25.5422
14 | MF2 | C | 20 | 491073 | 49.1073 | 373584 | 37.3584 | 2.3211 | 25.1119
14 | SM2 | A | 0 | 412075 | 41.2075 | 165172 | 16.5172 | 2.3211 | 63.4934
14 | SM2 | A | 10 | 534018 | 53.4018 | 253733 | 25.3733 | 2.3211 | 54.871
14 | SM2 | A | 20 | 583234 | 58.3234 | 312075 | 31.2075 | 2.3211 | 48.4193
14 | SM2 | B | 0 | 469138 | 46.9138 | 166564 | 16.6564 | 2.3211 | 67.8528
14 | SM2 | B | 10 | 464068 | 46.4068 | 179125 | 17.9125 | 2.3211 | 64.6339
14 | SM2 | B | 20 | 558499 | 55.8499 | 268272 | 26.8272 | 2.3211 | 54.2189
14 | SM2 | C | 0 | 575479 | 57.5479 | 239595 | 23.9595 | 2.3211 | 60.819
14 | SM2 | C | 10 | 597976 | 59.7976 | 261516 | 26.1516 | 2.3211 | 58.5387
14 | SM2 | C | 20 | 668478 | 66.8478 | 322658 | 32.2658 | 2.3211 | 53.5933
14 | SM2 | C | 30 | 746458 | 74.6458 | 394517 | 39.4517 | 2.3211 | 48.6613
14 | SM1 | A | 0 | 672910 | 67.291 | 347426 | 34.7426 | 2.3211 | 50.0977
14 | SM1 | A | 10 | 722015 | 72.2015 | 405463 | 40.5463 | 2.3211 | 45.2991
14 | SM1 | A | 20 | 581622 | 58.1622 | 325770 | 32.577 | 2.3211 | 45.8179
14 | SM1 | B | 0 | 773355 | 77.3355 | 424664 | 42.4664 | 2.3211 | 46.4832
14 | SM1 | B | 10 | 581407 | 58.1407 | 340225 | 34.0225 | 2.3211 | 43.2074
14 | SM1 | B | 20 | 799853 | 79.9853 | 467562 | 46.7562 | 2.3211 | 42.7856
14 | SM1 | C | 0 | 782612 | 78.2612 | 436648 | 43.6648 | 2.3211 | 45.5575
14 | SM1 | C | 10 | 734462 | 73.4462 | 445617 | 44.5617 | 2.3211 | 40.6109
16 | 2004 | A | 0 | 649344 | 64.9344 | 464012 | 46.4012 | 2.3211 | 29.5995
16 | 2004 | A | 10 | 780422 | 78.0422 | 578709 | 57.8709 | 2.3211 | 26.6389
16 | 2004 | A | 20 | 612880 | 61.288 | 453013 | 45.3013 | 2.3211 | 27.1113
16 | 2004 | B | 0 | 786125 | 78.6125 | 568519 | 56.8519 | 2.3211 | 28.523
16 | 2004 | B | 10 | 566884 | 56.6884 | 425733 | 42.5733 | 2.3211 | 25.9625
16 | 2004 | C | 0 | 519009 | 51.9009 | 389810 | 38.981 | 2.3211 | 26.0588
16 | 2004 | C | 10 | 768238 | 76.8238 | 583715 | 58.3715 | 2.3211 | 24.7673
16 | 2011 | A | 0 | 639920 | 63.992 | 470716 | 47.0716 | 2.3211 | 27.4366
16 | 2011 | A | 10 | 822914 | 82.2914 | 618626 | 61.8626 | 2.3211 | 25.5455
16 | 2011 | A | 20 | 556077 | 55.6077 | 424276 | 42.4276 | 2.3211 | 24.7344
16 | 2011 | B | 0 | 573139 | 57.3139 | 417270 | 41.727 | 2.3211 | 28.3435
16 | 2011 | B | 10 | 738677 | 73.8677 | 548898 | 54.8898 | 2.3211 | 26.5252
16 | 2011 | B | 20 | 647689 | 64.7689 | 495493 | 49.5493 | 2.3211 | 24.3717
16 | 2011 | B | 30 | 481613 | 48.1613 | 364901 | 36.4901 | 2.3211 | 25.4606
16 | 2011 | C | 0 | 676388 | 67.6388 | 500000 | 50 | 2.3211 | 27.0046
16 | 2011 | C | 10 | 793561 | 79.3561 | 599617 | 59.9617 | 2.3211 | 25.1761
16 | 2011 | C | 20 | 438822 | 43.8822 | 360801 | 36.0801 | 4.6422 | 19.883
16 | 2016 | A | 0 | 473020 | 47.302 | 351075 | 35.1075 | 2.3211 | 27.1104
16 | 2016 | A | 10 | 960284 | 96.0284 | 725884 | 72.5884 | 2.3211 | 25.0141
16 | 2016 | A | 20 | 759860 | 75.986 | 572966 | 57.2966 | 2.3211 | 25.3708
16 | 2016 | B | 0 | 574693 | 57.4693 | 429871 | 42.9871 | 2.3211 | 26.2605
16 | 2016 | B | 10 | 544549 | 54.4549 | 421338 | 42.1338 | 2.3211 | 23.6336
16 | 2016 | B | 20 | 505349 | 50.5349 | 384922 | 38.4922 | 2.3211 | 24.9777
16 | 2016 | C | 0 | 591350 | 59.135 | 443936 | 44.3936 | 2.3211 | 25.9468
16 | 2016 | C | 10 | 790946 | 79.0946 | 596408 | 59.6408 | 2.3211 | 25.3392
16 | 2021 | A | 0 | 760113 | 76.0113 | 551150 | 55.115 | 2.3211 | 28.357
16 | 2021 | A | 10 | 798974 | 79.8974 | 605199 | 60.5199 | 2.3211 | 24.9786
16 | 2021 | A | 20 | 697660 | 69.766 | 529565 | 52.9565 | 2.3211 | 24.9233
16 | 2021 | B | 0 | 732180 | 73.218 | 541668 | 54.1668 | 2.3211 | 26.8717
16 | 2021 | B | 10 | 786060 | 78.606 | 604339 | 60.4339 | 2.3211 | 23.8214
16 | 2021 | C | 0 | 715122 | 71.5122 | 537982 | 53.7982 | 2.3211 | 25.6016
16 | 2021 | C | 10 | 605759 | 60.5759 | 467659 | 46.7659 | 2.3211 | 23.7062
16 | MF1 | A | 0 | 740238 | 74.0238 | 563220 | 56.322 | 2.3211 | 24.6878
16 | MF1 | A | 10 | 505474 | 50.5474 | 394055 | 39.4055 | 2.3211 | 23.1034
16 | MF1 | B | 0 | 627576 | 62.7576 | 483664 | 48.3664 | 2.3211 | 23.8121
16 | MF1 | B | 10 | 743146 | 74.3146 | 573630 | 57.363 | 2.3211 | 23.546
16 | MF1 | B | 20 | 497490 | 49.749 | 380074 | 38.0074 | 2.3211 | 24.7567
16 | MF1 | C | 0 | 526510 | 52.651 | 403860 | 40.386 | 2.3211 | 24.3692
16 | MF1 | C | 10 | 635001 | 63.5001 | 492825 | 49.2825 | 2.3211 | 23.2394
16 | MF1 | C | 20 | 398235 | 39.8235 | 311943 | 31.1943 | 2.3211 | 23.0097
16 | MF2 | A | 0 | 569880 | 56.988 | 433226 | 43.3226 | 2.3211 | 24.9976
16 | MF2 | A | 10 | 585152 | 58.5152 | 458740 | 45.874 | 2.3211 | 22.4956
16 | MF2 | B | 0 | 623070 | 62.307 | 477877 | 47.7877 | 2.3211 | 24.2045
16 | MF2 | B | 10 | 603211 | 60.3211 | 471018 | 47.1018 | 2.3211 | 22.7919
16 | MF2 | C | 0 | 574261 | 57.4261 | 430905 | 43.0905 | 2.3211 | 26.0151
16 | MF2 | C | 10 | 755873 | 75.5873 | 580069 | 58.0069 | 2.3211 | 23.9952
16 | MF2 | C | 20 | 649470 | 64.947 | 487603 | 48.7603 | 2.3211 | 25.8467
16 | SM1 | C | 10 | 827085 | 82.7085 | 590986 | 59.0986 | 2.3211 | 29.3702
16 | SM1 | A | 0 | 654079 | 65.4079 | 300980 | 30.098 | 2.3211 | 55.9704
16 | SM1 | A | 10 | 640702 | 64.0702 | 395243 | 39.5243 | 2.3211 | 39.751
16 | SM1 | A | 20 | 808064 | 80.8064 | 579706 | 57.9706 | 2.3211 | 29.0956
16 | SM1 | B | 0 | 632551 | 63.2551 | 317233 | 31.7233 | 2.3211 | 51.7475
16 | SM1 | B | 10 | 861378 | 86.1378 | 574207 | 57.4207 | 2.3211 | 34.2618
16 | SM1 | B | 20 | 633797 | 63.3797 | 460935 | 46.0935 | 2.3211 | 28.3108
16 | SM1 | B | 30 | 775081 | 77.5081 | 496219 | 49.6219 | 2.3211 | 37.0891
16 | SM1 | C | 0 | 604609 | 60.4609 | 347300 | 34.73 | 2.3211 | 44.257
16 | SM1 | C | 20 | 834542 | 83.4542 | 613558 | 61.3558 | 2.3211 | 27.2372
16 | SM1 | C | 30 | 728442 | 72.8442 | 539295 | 53.9295 | 2.3211 | 26.8206
16 | SM2 | A | 0 | 637899 | 63.7899 | 286044 | 28.6044 | 2.3211 | 57.2413
16 | SM2 | A | 10 | 512658 | 51.2658 | 212446 | 21.2446 | 2.3211 | 61.337
16 | SM2 | A | 20 | 415913 | 41.5913 | 190228 | 19.0228 | 2.3211 | 57.4698
16 | SM2 | B | 0 | 598770 | 59.877 | 234797 | 23.4797 | 2.3211 | 63.2382
16 | SM2 | B | 10 | 590681 | 59.0681 | 284892 | 28.4892 | 2.3211 | 53.8864
16 | SM2 | B | 20 | 627590 | 62.759 | 304850 | 30.485 | 2.3211 | 53.4003
16 | SM2 | C | 0 | 532163 | 53.2163 | 221210 | 22.121 | 2.3211 | 61.0967
16 | SM2 | C | 10 | 534598 | 53.4598 | 208933 | 20.8933 | 2.3211 | 63.6827
16 | SM2 | C | 20 | 602415 | 60.2415 | 304024 | 30.4024 | 2.3211 | 51.5174
16 | SM2 | C | 30 | 704693 | 70.4693 | 393305 | 39.3305 | 2.3211 | 45.6928
17 | 2004 | A | 0 | 508976 | 50.8976 | 370614 | 37.0614 | 2.3211 | 28.4833
17 | 2004 | A | 10 | 677683 | 67.7683 | 492220 | 49.222 | 2.3211 | 28.3378
17 | 2004 | A | 20 | 702014 | 70.2014 | 523987 | 52.3987 | 2.3211 | 26.2266
17 | 2004 | A | 30 | 587641 | 58.7641 | 449933 | 44.9933 | 2.3211 | 24.3977
17 | 2004 | B | 0 | 572760 | 57.276 | 406573 | 40.6573 | 2.3211 | 30.2406
17 | 2004 | B | 10 | 777615 | 77.7615 | 563060 | 56.306 | 2.3211 | 28.4403
17 | 2004 | B | 20 | 779122 | 77.9122 | 580662 | 58.0662 | 2.3211 | 26.2544
17 | 2004 | C | 0 | 722388 | 72.2388 | 515885 | 51.5885 | 2.3211 | 29.5352
17 | 2004 | C | 10 | 844831 | 84.4831 | 621479 | 62.1479 | 2.3211 | 27.1843
17 | 2004 | C | 20 | 679648 | 67.9648 | 503372 | 50.3372 | 2.3211 | 26.8535
17 | 2011 | A | 0 | 723249 | 72.3249 | 534606 | 53.4606 | 2.3211 | 26.9475
17 | 2011 | A | 10 | 887956 | 88.7956 | 665841 | 66.5841 | 2.3211 | 25.6856
17 | 2011 | B | 0 | 824405 | 82.4405 | 606511 | 60.6511 | 2.3211 | 27.1962
17 | 2011 | B | 10 | 854242 | 85.4242 | 650232 | 65.0232 | 2.3211 | 24.549
17 | 2011 | B | 20 | 637517 | 63.7517 | 483519 | 48.3519 | 2.3211 | 25.0686
17 | 2011 | B | 30 | 387602 | 38.7602 | 297280 | 29.728 | 2.3211 | 24.7871
17 | 2011 | C | 0 | 747513 | 74.7513 | 562524 | 56.2524 | 2.3211 | 25.5403
17 | 2011 | C | 10 | 742681 | 74.2681 | 571445 | 57.1445 | 2.3211 | 23.8003
17 | 2016 | A | 0 | 618155 | 61.8155 | 452764 | 45.2764 | 2.3211 | 27.7994
17 | 2016 | A | 10 | 787393 | 78.7393 | 593615 | 59.3615 | 2.3211 | 25.3576
17 | 2016 | A | 20 | 547949 | 54.7949 | 419431 | 41.9431 | 2.3211 | 24.4919
17 | 2016 | B | 0 | 780308 | 78.0308 | 582603 | 58.2603 | 2.3211 | 26.1136
17 | 2016 | B | 10 | 877292 | 87.7292 | 673619 | 67.3619 | 2.3211 | 23.847
17 | 2016 | B | 20 | 640136 | 64.0136 | 491594 | 49.1594 | 2.3211 | 24.0778
17 | 2016 | C | 0 | 854599 | 85.4599 | 646105 | 64.6105 | 2.3211 | 25.0778
17 | 2016 | C | 10 | 651833 | 65.1833 | 506899 | 50.6899 | 2.3211 | 23.0558
17 | 2016 | C | 20 | 388502 | 38.8502 | 301416 | 30.1416 | 2.3211 | 23.8402
17 | 2021 | A | 0 | 353293 | 35.3293 | 273812 | 27.3812 | 2.3211 | 24.0792
17 | 2021 | A | 10 | 821982 | 82.1982 | 625847 | 62.5847 | 2.3211 | 24.5546
17 | 2021 | A | 20 | 848108 | 84.8108 | 655616 | 65.5616 | 2.3211 | 23.3353
17 | 2021 | A | 30 | 565955 | 56.5955 | 436328 | 43.6328 | 2.3211 | 23.8836
17 | 2021 | B | 0 | 659364 | 65.9364 | 502203 | 50.2203 | 2.3211 | 24.7049
17 | 2021 | B | 10 | 859807 | 85.9807 | 664871 | 66.4871 | 2.3211 | 23.3011
17 | 2021 | C | 0 | 593858 | 59.3858 | 443677 | 44.3677 | 2.3211 | 26.3177
17 | 2021 | C | 20 | 636240 | 63.624 | 486635 | 48.6635 | 2.3211 | 24.4042
17 | MF1 | A | 0 | 529607 | 52.9607 | 401575 | 40.1575 | 2.3211 | 25.283
17 | MF1 | A | 10 | 656097 | 65.6097 | 509518 | 50.9518 | 2.3211 | 23.1604
17 | MF1 | B | 0 | 334457 | 33.4457 | 255750 | 25.575 | 2.3211 | 25.2877
17 | MF1 | B | 10 | 682654 | 68.2654 | 518514 | 51.8514 | 2.3211 | 24.8907
17 | MF1 | B | 20 | 652867 | 65.2867 | 499559 | 49.9559 | 2.3211 | 24.3479
17 | MF1 | C | 0 | 528328 | 52.8328 | 401229 | 40.1229 | 2.3211 | 25.1623
17 | MF1 | C | 10 | 709798 | 70.9798 | 541477 | 54.1477 | 2.3211 | 24.5156
17 | MF2 | A | 0 | 715100 | 71.51 | 534008 | 53.4008 | 2.3211 | 26.1736
17 | MF2 | A | 10 | 571455 | 57.1455 | 441562 | 44.1562 | 2.3211 | 23.6926
17 | MF2 | A | 20 | 335620 | 33.562 | 257322 | 25.7322 | 2.3211 | 25.0627
17 | MF2 | B | 0 | 743490 | 74.349 | 552251 | 55.2251 | 2.3211 | 26.5507
17 | MF2 | B | 10 | 759462 | 75.9462 | 582794 | 58.2794 | 2.3211 | 23.9956
17 | MF2 | B | 20 | 530329 | 53.0329 | 402474 | 40.2474 | 2.3211 | 25.2121
17 | MF2 | C | 0 | 686811 | 68.6811 | 519875 | 51.9875 | 2.3211 | 25.1561
17 | MF2 | C | 10 | 755387 | 75.5387 | 586146 | 58.6146 | 2.3211 | 23.1148
17 | SM2 | A | 0 | 379822 | 37.9822 | 172515 | 17.2515 | 2.3211 | 58.1326
17 | SM2 | A | 10 | 442204 | 44.2204 | 249316 | 24.9316 | 2.3211 | 46.0361
17 | SM2 | B | 0 | 341889 | 34.1889 | 126683 | 12.6683 | 2.3211 | 67.5309
17 | SM2 | B | 10 | 430193 | 43.0193 | 199275 | 19.9275 | 2.3211 | 56.7391
17 | SM2 | B | 20 | 545899 | 54.5899 | 278646 | 27.8646 | 2.3211 | 51.1305
17 | SM2 | C | 0 | 490623 | 49.0623 | 201912 | 20.1912 | 2.3211 | 61.768
17 | SM2 | C | 10 | 556333 | 55.6333 | 307377 | 30.7377 | 2.3211 | 46.6978
17 | SM1 | A | 0 | 637457 | 63.7457 | 331837 | 33.1837 | 2.3211 | 49.7553
17 | SM1 | A | 10 | 684777 | 68.4777 | 404120 | 40.412 | 2.3211 | 42.4231
17 | SM1 | A | 20 | 632395 | 63.2395 | 433639 | 43.3639 | 2.3211 | 32.6266
17 | SM1 | A | 30 | 589845 | 58.9845 | 374555 | 37.4555 | 2.3211 | 37.9946
17 | SM1 | B | 0 | 390917 | 39.0917 | 183632 | 18.3632 | 2.3211 | 56.3725
17 | SM1 | B | 10 | 648678 | 64.8678 | 374979 | 37.4979 | 2.3211 | 43.7592
17 | SM1 | B | 20 | 640220 | 64.022 | 364799 | 36.4799 | 2.3211 | 44.6381
17 | SM1 | C | 0 | 594873 | 59.4873 | 292892 | 29.2892 | 2.3211 | 52.8251
17 | SM1 | C | 10 | 685852 | 68.5852 | 380292 | 38.0292 | 2.3211 | 46.1125
17 | SM1 | C | 20 | 706070 | 70.607 | 479258 | 47.9258 | 2.3211 | 33.2151
17 | SM1 | C | 30 | 698279 | 69.8279 | 436865 | 43.6865 | 2.3211 | 38.7241

## Bags
120x170 mm bags | Weight | Weight_g
1 | 22951 | 2.2951
2 | 23099 | 2.3099
3 | 23446 | 2.3446
4 | 23445 | 2.3445
5 | 22924 | 2.2924
6 | 23441 | 2.3441
7 | 23184 | 2.3184
8 | 23366 | 2.3366
9 | 23192 | 2.3192
10 | 23064 | 2.3064
| Average | 2.3211