## General
Transect | Point | Vegetation | Reed | Date | X | Y | Z | Distance_from_Scirpus_edge_m
8 | 2021 | Bare/Scirpus edge | No | 2021-12-09 | 76195.601 | 372177.342 | 2.633 | 0
8 | 2016 | Scirpus | No | 2021-12-09 | 76200.935 | 372172.992 | 2.709 | 6.8829
8 | 2011 | Scirpus | No | 2021-12-09 | 76208.118 | 372167.378 | 2.828 | 15.9986
9 | 2021 | Bare/Scirpus edge | No | 2021-12-09 | 75965.792 | 372179.221 | 2.545 | 0
9 | 2016 | Scirpus (flat) | No | 2021-12-09 | 75960.865 | 372173.914 | 2.598 | 7.2415
9 | 2011 | Dense reed | Yes | 2021-12-09 | 75952.939 | 372165.445 | 2.738 | 18.8409
12 | 2021 | Bare/Scirpus edge | No | 2021-12-09 | 75962.388 | 372327.43 | 2.774 | 0
12 | 2016 | Scirpus (flat) | No | 2021-12-09 | 75965.552 | 372332.756 | 2.869 | 6.1949
12 | 2011 | Very dense reed | Yes | 2021-12-09 | 75977.488 | 372349.504 | 3.026 | 26.7446
8 | MF1 | Bare | No | 2021-12-21 | 76194.59 | 372178.358 | 2.605 | -1.4333
8 | MF2 | Bare | No | 2021-12-21 | 76190.673 | 372181.274 | 2.559 | -6.3044
9 | MF1 | Bare | No | 2021-12-21 | 75966.386 | 372180.596 | 2.496 | -1.4978
9 | MF2 | Bare | No | 2021-12-21 | 75969.839 | 372184.037 | 2.471 | -6.2906
12 | MF1 | Bare | No | 2021-12-21 | 75961.909 | 372326.26 | 2.79 | -1.2643
12 | MF2 | Bare | No | 2021-12-21 | 75958.725 | 372322.313 | 2.76 | -6.293
9 | SM2 | High & dense reed | Yes | 2022-01-06 | 75939.535 | 372148.77 | 2.813 | 40.2081
9 | SM1 | High & dense reed | Yes | 2022-01-06 | 75945.449 | 372156.567 | 2.824 | 30.4474

## Penetration_resistance
Depth_cm | T8_2021_1 | T8_2021_2 | T8_2021_3 | T8_2016_1 | T8_2016_2 | T8_2016_3 | T8_2011_1 | T8_2011_2 | T8_2011_3 | T9_2021_1 | T9_2021_2 | T9_2021_3 | T9_2016_1 | T9_2016_2 | T9_2016_3 | T9_2011_1 | T9_2011_2 | T9_2011_3 | T12_2021_1 | T12_2021_2 | T12_2021_3 | T12_2016_1 | T12_2016_2 | T12_2016_3 | T12_2011_1 | T12_2011_2 | T12_2011_3 | T8_MF1_1 | T8_MF1_2 | T8_MF1_3 | T8_MF2_1 | T8_MF2_2 | T8_MF2_3 | T9_MF1_1 | T9_MF1_2 | T9_MF1_3 | T9_MF2_1 | T9_MF2_2 | T9_MF2_3 | T12_MF1_1 | T12_MF1_2 | T12_MF1_3 | T12_MF2_1 | T12_MF2_2 | T12_MF2_3 | T9_SM2_1 | T9_SM2_2 | T9_SM2_3 | T9_SM1_1 | T9_SM1_2 | T9_SM1_3
0 | 19 | 26 | 67 | 72 | 39 | 38 | 2 | 4 | 2 | 26 | 23 | 33 | 49 | 1 | 4 | 59 | 43 | 22 | 3 | 3 | 6 | 0 | 10 | 7 | 0 | 48 | 58 | 0 | 20 | 13 | 48 | 5 | 62 | 18 | 1 | 10 | 4 | 9 | 2 | 19 | 35 | 14 | 1 | 0 | 0 | 0 | 5 | 12 | 21 | 25 | 1
1 | 19 | 40 | 73 | 72 | 50 | 38 | 2 | 8 | 5 | 26 | 33 | 43 | 80 | 36 | 5 | 59 | 43 | 22 | 6 | 3 | 14 | 35 | 16 | 7 | 5 | 48 | 87 | 4 | 20 | 13 | 48 | 9 | 62 | 30 | 2 | 10 | 9 | 9 | 2 | 19 | 35 | 14 | 1 | 1 | 2 | 0 | 5 | 26 | 90 | 25 | 1
2 | 76 | 49 | 91 | 112 | 50 | 137 | 2 | 13 | 5 | 26 | 39 | 45 | 80 | 36 | 5 | 59 | 48 | 22 | 14 | 39 | 22 | 35 | 27 | 7 | 10 | 54 | 87 | 18 | 60 | 32 | 70 | 18 | 62 | 39 | 21 | 21 | 16 | 26 | 5 | 54 | 48 | 24 | 5 | 7 | 11 | 0 | 5 | 26 | 90 | 70 | 1
3 | 89 | 79 | 116 | 121 | 53 | 137 | 9 | 19 | 10 | 34 | 46 | 49 | 125 | 36 | 5 | 59 | 53 | 22 | 25 | 39 | 48 | 35 | 38 | 9 | 10 | 60 | 87 | 38 | 63 | 50 | 103 | 46 | 86 | 39 | 21 | 33 | 34 | 36 | 13 | 54 | 56 | 46 | 21 | 13 | 35 | 0 | 47 | 26 | 90 | 76 | 1
4 | 101 | 112 | 116 | 171 | 57 | 137 | 21 | 38 | 30 | 50 | 54 | 61 | 125 | 36 | 5 | 59 | 53 | 41 | 55 | 60 | 54 | 35 | 41 | 9 | 10 | 78 | 106 | 58 | 103 | 86 | 108 | 70 | 86 | 56 | 30 | 48 | 40 | 47 | 36 | 62 | 81 | 60 | 41 | 21 | 50 | 45 | 55 | 26 | 98 | 76 | 1
5 | 116 | 129 | 130 | 171 | 106 | 130 | 27 | 48 | 30 | 59 | 64 | 64 | 125 | 38 | 5 | 68 | 60 | 41 | 61 | 77 | 71 | 35 | 49 | 28 | 10 | 78 | 106 | 73 | 113 | 102 | 119 | 88 | 100 | 62 | 38 | 76 | 55 | 48 | 36 | 70 | 88 | 73 | 48 | 37 | 59 | 45 | 65 | 32 | 121 | 76 | 1
6 | 144 | 145 | 145 | 142 | 119 | 130 | 27 | 53 | 37 | 70 | 71 | 66 | 125 | 84 | 32 | 68 | 74 | 55 | 79 | 80 | 83 | 35 | 51 | 28 | 27 | 75 | 106 | 105 | 122 | 126 | 118 | 111 | 100 | 79 | 60 | 76 | 55 | 58 | 55 | 70 | 100 | 88 | 56 | 47 | 62 | 45 | 65 | 33 | 112 | 76 | 5
7 | 162 | 152 | 145 | 142 | 163 | 162 | 40 | 62 | 40 | 70 | 76 | 69 | 61 | 84 | 32 | 72 | 74 | 55 | 83 | 87 | 87 | 35 | 51 | 41 | 27 | 75 | 106 | 110 | 135 | 141 | 117 | 128 | 113 | 79 | 74 | 76 | 67 | 58 | 55 | 78 | 116 | 104 | 86 | 64 | 77 | 50 | 73 | 33 | 106 | 81 | 5
8 | 167 | 152 | 171 | 142 | 234 | 184 | 41 | 64 | 58 | 85 | 80 | 71 | 61 | 84 | 32 | 72 | 74 | 55 | 83 | 89 | 91 | 35 | 51 | 48 | 25 | 75 | 112 | 110 | 154 | 147 | 141 | 141 | 113 | 89 | 83 | 84 | 78 | 60 | 66 | 88 | 124 | 121 | 95 | 77 | 95 | 56 | 105 | 33 | 113 | 82 | 5
9 | 168 | 153 | 169 | 142 | 240 | 155 | 43 | 64 | 64 | 92 | 83 | 73 | 61 | 84 | 58 | 67 | 74 | 55 | 84 | 100 | 94 | 35 | 70 | 52 | 25 | 75 | 112 | 108 | 168 | 142 | 162 | 143 | 124 | 91 | 83 | 90 | 82 | 64 | 70 | 99 | 132 | 132 | 104 | 88 | 120 | 70 | 96 | 37 | 113 | 87 | 19
10 | 168 | 152 | 164 | 157 | 240 | 155 | 43 | 63 | 64 | 92 | 83 | 73 | 61 | 84 | 63 | 102 | 70 | 56 | 97 | 113 | 96 | 35 | 71 | 54 | 25 | 75 | 104 | 106 | 161 | 137 | 165 | 149 | 124 | 91 | 91 | 97 | 88 | 62 | 82 | 108 | 132 | 133 | 116 | 108 | 123 | 63 | 96 | 38 | 113 | 87 | 65
11 | 159 | 152 | 203 | 157 | 225 | 249 | 59 | 65 | 70 | 96 | 85 | 73 | 61 | 107 | 66 | 102 | 70 | 32 | 106 | 118 | 106 | 35 | 81 | 62 | 25 | 76 | 104 | 106 | 161 | 139 | 179 | 149 | 131 | 98 | 95 | 104 | 91 | 67 | 91 | 138 | 132 | 133 | 124 | 116 | 129 | 63 | 96 | 42 | 119 | 90 | 65
12 | 159 | 169 | 215 | 173 | 225 | 266 | 59 | 66 | 75 | 99 | 91 | 74 | 61 | 66 | 66 | 107 | 84 | 32 | 117 | 124 | 110 | 35 | 83 | 102 | 25 | 81 | 104 | 106 | 161 | 139 | 178 | 147 | 127 | 97 | 98 | 108 | 100 | 73 | 98 | 138 | 153 | 133 | 128 | 105 | 139 | 63 | 107 | 42 | 123 | 90 | 67
13 | 159 | 192 | 215 | 173 | 175 | 272 | 59 | 70 | 82 | 107 | 93 | 76 | 61 | 66 | 64 | 105 | 116 | 32 | 121 | 123 | 111 | 35 | 87 | 102 | 22 | 81 | 101 | 108 | 161 | 136 | 178 | 148 | 127 | 98 | 98 | 114 | 105 | 87 | 103 | 138 | 153 | 133 | 125 | 107 | 141 | 63 | 107 | 42 | 99 | 81 | 32
14 | 139 | 196 | 215 | 187 | 175 | 261 | 59 | 70 | 77 | 107 | 96 | 78 | 61 | 66 | 65 | 108 | 117 | 32 | 119 | 126 | 111 | 35 | 93 | 102 | 36 | 84 | 101 | 108 | 161 | 132 | 183 | 148 | 150 | 101 | 100 | 123 | 114 | 106 | 115 | 144 | 153 | 118 | 114 | 100 | 137 | 62 | 135 | 42 | 108 | 74 | 32
15 | 141 | 194 | 198 | 199 | 175 | 248 | 73 | 71 | 77 | 107 | 99 | 81 | 61 | 66 | 69 | 108 | 117 | 32 | 119 | 117 | 105 | 35 | 103 | 102 | 36 | 84 | 101 | 108 | 161 | 133 | 185 | 146 | 173 | 107 | 98 | 135 | 124 | 106 | 123 | 144 | 144 | 118 | 115 | 100 | 137 | 62 | 135 | 42 | 105 | 74 | 32
16 | 151 | 194 | 221 | 199 | 195 | 248 | 73 | 66 | 77 | 108 | 103 | 85 | 61 | 68 | 73 | 78 | 94 | 32 | 111 | 111 | 98 | 35 | 104 | 102 | 42 | 90 | 101 | 106 | 161 | 145 | 190 | 146 | 191 | 109 | 98 | 141 | 152 | 124 | 136 | 124 | 144 | 118 | 95 | 86 | 109 | 62 | 135 | 42 | 102 | 71 | 32
17 | 177 | 194 | 263 | 199 | 195 | 248 | 104 | 70 | 71 | 108 | 105 | 86 | 59 | 68 | 73 | 78 | 94 | 32 | 100 | 94 | 91 | 35 | 105 | 120 | 42 | 94 | 101 | 135 | 143 | 162 | 200 | 145 | 217 | 111 | 97 | 145 | 166 | 145 | 161 | 124 | 144 | 118 | 90 | 86 | 109 | 72 | 135 | 42 | 102 | 64 | 28
18 | 187 | 178 | 292 | 257 | 195 | 248 | 90 | 74 | 79 | 109 | 107 | 87 | 60 | 68 | 70 | 78 | 94 | 32 | 100 | 88 | 90 | 35 | 108 | 120 | 43 | 94 | 83 | 151 | 143 | 174 | 215 | 145 | 253 | 110 | 97 | 160 | 171 | 145 | 171 | 124 | 144 | 118 | 83 | 78 | 109 | 72 | 135 | 42 | 87 | 64 | 47
19 | 193 | 178 | -1 | 257 | 151 | 248 | 86 | 80 | 82 | 109 | 110 | 86 | 75 | 72 | 61 | 78 | 72 | 32 | 90 | 85 | 82 | 49 | 111 | 127 | 43 | 96 | 83 | 173 | 132 | 184 | 275 | 184 | 305 | 113 | 89 | 171 | 166 | 152 | 184 | 124 | 113 | 118 | 81 | 68 | 82 | 72 | 135 | 42 | 87 | 61 | 53
20 | 192 | 165 | -1 | 257 | 151 | 248 | 86 | 80 | 90 | 109 | 110 | 86 | 84 | 72 | 61 | 78 | 72 | 33 | 79 | 86 | 72 | 49 | 116 | 161 | 43 | 96 | 83 | 167 | 97 | 192 | 319 | 184 | 345 | 110 | 89 | 171 | 162 | 157 | 184 | 124 | 113 | 118 | 81 | 63 | 82 | 71 | 135 | 42 | 87 | 65 | 53
21 | 238 | 188 | -1 | 257 | 151 | 248 | 88 | 80 | 101 | 115 | 110 | 83 | 84 | 72 | 64 | 76 | 72 | 33 | 76 | 77 | 64 | 49 | 116 | 219 | 27 | 96 | 83 | 170 | 169 | 220 | 361 | 199 | 354 | 110 | 89 | 175 | 153 | 152 | 200 | 124 | 113 | 89 | 78 | 63 | 82 | 75 | 135 | 42 | 127 | 78 | 53
22 | 261 | 214 | -1 | -1 | 151 | 248 | 88 | 139 | 118 | 115 | 111 | 92 | 84 | 69 | 64 | 76 | 67 | 33 | 71 | 72 | 61 | 49 | 116 | -1 | 27 | 96 | 83 | 199 | 162 | 279 | 387 | 216 | 368 | 110 | 89 | 170 | 146 | 136 | 213 | 124 | 113 | 89 | 77 | 63 | 82 | 118 | 135 | 42 | 132 | 85 | 53
23 | 282 | 230 | -1 | -1 | -1 | 248 | 95 | 139 | 118 | 115 | 116 | 99 | 84 | 83 | 65 | 74 | 67 | 33 | 70 | 72 | 60 | 51 | 103 | -1 | 27 | 79 | 81 | 208 | 173 | 279 | 401 | 293 | 371 | 105 | 80 | 170 | 129 | 124 | 258 | 96 | 113 | 89 | 76 | 60 | 70 | 118 | 135 | 42 | 149 | 93 | 53
24 | 308 | 252 | -1 | -1 | -1 | 248 | 98 | 139 | 118 | 116 | 118 | 106 | 84 | 83 | 67 | 131 | 68 | 58 | 68 | 70 | 60 | 74 | 103 | -1 | 27 | 90 | 85 | 246 | 173 | 284 | 401 | 297 | 388 | 110 | 80 | 155 | 136 | 123 | 230 | 96 | 113 | 89 | 75 | 56 | 64 | 118 | 135 | 42 | 149 | 112 | 53
25 | 345 | 288 | -1 | -1 | -1 | 248 | 98 | 91 | 107 | 118 | 121 | 120 | 84 | 83 | 72 | 131 | 74 | 62 | 68 | 68 | 58 | 74 | 103 | -1 | 27 | 90 | 85 | 285 | 173 | 349 | 417 | 354 | 395 | 117 | 80 | 155 | 143 | 156 | 230 | 96 | 108 | 83 | 73 | 56 | 61 | 118 | 135 | 42 | 149 | 124 | 60
26 | -1 | 324 | -1 | -1 | -1 | 248 | 93 | 96 | 107 | 121 | 119 | 121 | 84 | 86 | 71 | 131 | 74 | 70 | 67 | 67 | 57 | 74 | 103 | -1 | 27 | 90 | 85 | 310 | 179 | 349 | 315 | 354 | 425 | 125 | 82 | 155 | 180 | 172 | 230 | 101 | 108 | 83 | 73 | 52 | 60 | 103 | 126 | 42 | 91 | 187 | 108
27 | -1 | -1 | -1 | -1 | -1 | -1 | 93 | 96 | 92 | 126 | 122 | 126 | 84 | 86 | 72 | 131 | 74 | 64 | 69 | 63 | 58 | 97 | 79 | -1 | 28 | 96 | 63 | 321 | 249 | 325 | 421 | 373 | 441 | 138 | 83 | 150 | 237 | 177 | 230 | 101 | 108 | 83 | 74 | 52 | 61 | 103 | 126 | 42 | 91 | 187 | 117
28 | -1 | -1 | -1 | -1 | -1 | -1 | 90 | 101 | 102 | 130 | 128 | 138 | 84 | 108 | 75 | 131 | 74 | 60 | 67 | 66 | 59 | 97 | 68 | -1 | 28 | 112 | 63 | 332 | 283 | 385 | 452 | 400 | 456 | 264 | 83 | 153 | 247 | 160 | 220 | 109 | 108 | 83 | 77 | 53 | 76 | 124 | 126 | 42 | 77 | 244 | 146
29 | -1 | -1 | -1 | -1 | -1 | -1 | 84 | 146 | 101 | 132 | 136 | 146 | 84 | 107 | 79 | 86 | 180 | 101 | 67 | 74 | 59 | 101 | 68 | -1 | 28 | 112 | 63 | 326 | 338 | 436 | 423 | 410 | 156 | 291 | 84 | 148 | 226 | 158 | 237 | 109 | 108 | 83 | 81 | 59 | 76 | 124 | 198 | 42 | 77 | 226 | 146
30 | -1 | -1 | -1 | -1 | -1 | -1 | 120 | 138 | 106 | 132 | 139 | 147 | 84 | 104 | 77 | 98 | 180 | 101 | 61 | 76 | 56 | 71 | 68 | -1 | 29 | 112 | 78 | 342 | 359 | 467 | 451 | 459 | 432 | 307 | 84 | 148 | 242 | 139 | 281 | 109 | 110 | 83 | 80 | 62 | 76 | 124 | 243 | 42 | 86 | 226 | 146
31 | -1 | -1 | -1 | -1 | -1 | -1 | 124 | 109 | 106 | 138 | 139 | 143 | 84 | 101 | 77 | 98 | 82 | 149 | 58 | 77 | 56 | 71 | 64 | -1 | 43 | 100 | 78 | 398 | 419 | 486 | 451 | 90 | -1 | 327 | 84 | 148 | 241 | 123 | 269 | 106 | 108 | 83 | 84 | 66 | 76 | 124 | 243 | 42 | 86 | 226 | 113
32 | -1 | -1 | -1 | -1 | -1 | -1 | 119 | 108 | 114 | 139 | 139 | 145 | 84 | 95 | 77 | 107 | 82 | 175 | 59 | 80 | 55 | 72 | 63 | -1 | 42 | 100 | 78 | 449 | 398 | 487 | 469 | -1 | -1 | 339 | 84 | 148 | 246 | 127 | 269 | 106 | 109 | 83 | 84 | 70 | 81 | 146 | 243 | 42 | 86 | 182 | 113
33 | -1 | -1 | -1 | -1 | -1 | -1 | 105 | 122 | 120 | 140 | 138 | 144 | 84 | 79 | 77 | 101 | 82 | 202 | 57 | 77 | 56 | 72 | 62 | -1 | 42 | 76 | 104 | -1 | -1 | 502 | 469 | -1 | -1 | 341 | 80 | 147 | 234 | 156 | 251 | 108 | 109 | 83 | 88 | 77 | 81 | 146 | 243 | 42 | 86 | 182 | 113
34 | -1 | -1 | -1 | -1 | -1 | -1 | 105 | 123 | 125 | 139 | 134 | 136 | 84 | 77 | 76 | 101 | 82 | 202 | 58 | 77 | 57 | 71 | 62 | -1 | 42 | 76 | 104 | -1 | -1 | -1 | 445 | -1 | -1 | 341 | 80 | 147 | 199 | 146 | 251 | 108 | 109 | 83 | 97 | 81 | 83 | 199 | 266 | 42 | 86 | 182 | 113
35 | -1 | -1 | -1 | -1 | -1 | -1 | 105 | 125 | 129 | 138 | 128 | 141 | 84 | 77 | 79 | 103 | 82 | 110 | 64 | 79 | 60 | 70 | 63 | -1 | 42 | 113 | 104 | -1 | -1 | -1 | 449 | -1 | -1 | 347 | 80 | 160 | 178 | 140 | 244 | 103 | 109 | 83 | 108 | 90 | 88 | 253 | 290 | 42 | 105 | 178 | 135
36 | -1 | -1 | -1 | -1 | -1 | -1 | 101 | 125 | 132 | 135 | 125 | 140 | 84 | 79 | 79 | 103 | 82 | 110 | 67 | 78 | 60 | 71 | 66 | -1 | 42 | 102 | 104 | -1 | -1 | -1 | 266 | -1 | -1 | 346 | 85 | 178 | 166 | 151 | 318 | 103 | 109 | 83 | 120 | 93 | 98 | 253 | 290 | 42 | 112 | 178 | 135
37 | -1 | -1 | -1 | -1 | -1 | -1 | 94 | 98 | 132 | 137 | 119 | 143 | 84 | 79 | 78 | 107 | 82 | 110 | 70 | 80 | 62 | 72 | 69 | -1 | 42 | 102 | 104 | -1 | -1 | -1 | 266 | -1 | -1 | 346 | 122 | 288 | 151 | 167 | 328 | 105 | 107 | 83 | 125 | 100 | 100 | 76 | 138 | 42 | 112 | 178 | 103
38 | -1 | -1 | -1 | -1 | -1 | -1 | 94 | 92 | 113 | 135 | 113 | 149 | 84 | 83 | 75 | 107 | 82 | 110 | 72 | 80 | 65 | 74 | 71 | -1 | 28 | 102 | 67 | -1 | -1 | -1 | 158 | -1 | -1 | 292 | 143 | 288 | 129 | 205 | 335 | 105 | 107 | 83 | 125 | 100 | 100 | 76 | 138 | 42 | 112 | 178 | 103
39 | -1 | -1 | -1 | -1 | -1 | -1 | 94 | 100 | 113 | 137 | 111 | 152 | 84 | 85 | 72 | 96 | 79 | 110 | 73 | 79 | 68 | 74 | 70 | -1 | 28 | 102 | 67 | -1 | -1 | -1 | 124 | -1 | -1 | 292 | 149 | 299 | 129 | 213 | 336 | 104 | 110 | 83 | 127 | 99 | 94 | -1 | 138 | 42 | 103 | -1 | -1
40 | -1 | -1 | -1 | -1 | -1 | -1 | 98 | 107 | 84 | 140 | 110 | 152 | 84 | 89 | 73 | 94 | -1 | 110 | 80 | 81 | 76 | 75 | 70 | -1 | 25 | 102 | 51 | -1 | -1 | -1 | -1 | -1 | -1 | 292 | 149 | 304 | 112 | 190 | 325 | 104 | 110 | 83 | 129 | 98 | 94 | -1 | 138 | 42 | 108 | -1 | -1
41 | -1 | -1 | -1 | -1 | -1 | -1 | 123 | 111 | 84 | 140 | 108 | 153 | 84 | 94 | 73 | -1 | -1 | 110 | 85 | 93 | 78 | 78 | 73 | -1 | 25 | 82 | 51 | -1 | -1 | -1 | -1 | -1 | -1 | 292 | 130 | 322 | 120 | 112 | 314 | 105 | 117 | 83 | 146 | 96 | 96 | -1 | 138 | 42 | 160 | -1 | -1
42 | -1 | -1 | -1 | -1 | -1 | -1 | 152 | 108 | 70 | 140 | 107 | 146 | -1 | 94 | 73 | -1 | -1 | 110 | 86 | 96 | 89 | 82 | 75 | -1 | 24 | 82 | 51 | -1 | -1 | -1 | -1 | -1 | -1 | 292 | 130 | 324 | 123 | 112 | 351 | 107 | 117 | 84 | 231 | 102 | 98 | -1 | 138 | 42 | 204 | -1 | -1
43 | -1 | -1 | -1 | -1 | -1 | -1 | 179 | 107 | 72 | 131 | 107 | 131 | -1 | 94 | 73 | -1 | -1 | 110 | 93 | 101 | 95 | 85 | 77 | -1 | 24 | 73 | 54 | -1 | -1 | -1 | -1 | -1 | -1 | 292 | 116 | 316 | 122 | 112 | 383 | 113 | 119 | 84 | 224 | 137 | 99 | -1 | 138 | 42 | 199 | -1 | -1
44 | -1 | -1 | -1 | -1 | -1 | -1 | 179 | 101 | 83 | 128 | -1 | 131 | -1 | 94 | 76 | -1 | -1 | 110 | 96 | 99 | 103 | 88 | 87 | -1 | 25 | 73 | 54 | -1 | -1 | -1 | -1 | -1 | -1 | 292 | 116 | 283 | 129 | 184 | 393 | 116 | 119 | 84 | 162 | 192 | 117 | -1 | 179 | 96 | 199 | -1 | -1
45 | -1 | -1 | -1 | -1 | -1 | -1 | 179 | 93 | 91 | -1 | -1 | 127 | -1 | 97 | 70 | -1 | -1 | 162 | 102 | 103 | 108 | 90 | 87 | -1 | 25 | 87 | 54 | -1 | -1 | -1 | -1 | -1 | -1 | 228 | 112 | 283 | 131 | 184 | 286 | 115 | 148 | 84 | 162 | 266 | 140 | -1 | 179 | 96 | 199 | -1 | -1
46 | -1 | -1 | -1 | -1 | -1 | -1 | 141 | 94 | 88 | -1 | -1 | 125 | -1 | 100 | 70 | -1 | -1 | 162 | 108 | 103 | 112 | -1 | 91 | -1 | 24 | 87 | 54 | -1 | -1 | -1 | -1 | -1 | -1 | 248 | 113 | 263 | 140 | 193 | 286 | 145 | -1 | 204 | 159 | 283 | 268 | -1 | 179 | 73 | -1 | -1 | -1
47 | -1 | -1 | -1 | -1 | -1 | -1 | 115 | 110 | 86 | -1 | -1 | 120 | -1 | 148 | 70 | -1 | -1 | -1 | 129 | 114 | 120 | -1 | 98 | -1 | 25 | 93 | 54 | -1 | -1 | -1 | -1 | -1 | -1 | -1 | 113 | 263 | 146 | 204 | 286 | 196 | -1 | 204 | 146 | 222 | 301 | -1 | -1 | 73 | -1 | -1 | -1
48 | -1 | -1 | -1 | -1 | -1 | -1 | 121 | 115 | 84 | -1 | -1 | -1 | -1 | 173 | 70 | -1 | -1 | -1 | 179 | 122 | 141 | -1 | 99 | -1 | 29 | 91 | 62 | -1 | -1 | -1 | -1 | -1 | -1 | -1 | 111 | -1 | 156 | 211 | 271 | 206 | -1 | 167 | 148 | 214 | 357 | -1 | -1 | 104 | -1 | -1 | -1
49 | -1 | -1 | -1 | -1 | -1 | -1 | 121 | 116 | 81 | -1 | -1 | -1 | -1 | 236 | 71 | -1 | -1 | -1 | 200 | 164 | 212 | -1 | 103 | -1 | 33 | 94 | 67 | -1 | -1 | -1 | -1 | -1 | -1 | -1 | 111 | -1 | 154 | 209 | 255 | 241 | -1 | -1 | 146 | 220 | -1 | -1 | -1 | 74 | -1 | -1 | -1
50 | -1 | -1 | -1 | -1 | -1 | -1 | 107 | 103 | 90 | -1 | -1 | -1 | -1 | -1 | 72 | -1 | -1 | -1 | 196 | 183 | 263 | -1 | 104 | -1 | 33 | 98 | 71 | -1 | -1 | -1 | -1 | -1 | -1 | -1 | 111 | -1 | 161 | 206 | 300 | 287 | -1 | -1 | 151 | -1 | -1 | -1 | -1 | 74 | -1 | -1 | -1
51 | -1 | -1 | -1 | -1 | -1 | -1 | 92 | 91 | 94 | -1 | -1 | -1 | -1 | -1 | 91 | -1 | -1 | -1 | 207 | 194 | -1 | -1 | -1 | -1 | 37 | -1 | 66 | -1 | -1 | -1 | -1 | -1 | -1 | -1 | 98 | -1 | 151 | 233 | 308 | 302 | -1 | -1 | 146 | -1 | -1 | -1 | -1 | 74 | -1 | -1 | -1
52 | -1 | -1 | -1 | -1 | -1 | -1 | 82 | 89 | 103 | -1 | -1 | -1 | -1 | -1 | 94 | -1 | -1 | -1 | 195 | 217 | -1 | -1 | -1 | -1 | 37 | -1 | 66 | -1 | -1 | -1 | -1 | -1 | -1 | -1 | 98 | -1 | 143 | -1 | 325 | 316 | -1 | -1 | -1 | -1 | -1 | -1 | -1 | 74 | -1 | -1 | -1
53 | -1 | -1 | -1 | -1 | -1 | -1 | 85 | 91 | 97 | -1 | -1 | -1 | -1 | -1 | 121 | -1 | -1 | -1 | 167 | 237 | -1 | -1 | -1 | -1 | 45 | -1 | 66 | -1 | -1 | -1 | -1 | -1 | -1 | -1 | 97 | -1 | 146 | -1 | -1 | 304 | -1 | -1 | -1 | -1 | -1 | -1 | -1 | 74 | -1 | -1 | -1
54 | -1 | -1 | -1 | -1 | -1 | -1 | 80 | 99 | 97 | -1 | -1 | -1 | -1 | -1 | 173 | -1 | -1 | -1 | 183 | -1 | -1 | -1 | -1 | -1 | 47 | -1 | 75 | -1 | -1 | -1 | -1 | -1 | -1 | -1 | 97 | -1 | -1 | -1 | -1 | -1 | -1 | -1 | -1 | -1 | -1 | -1 | -1 | 74 | -1 | -1 | -1
55 | -1 | -1 | -1 | -1 | -1 | -1 | 81 | 111 | 84 | -1 | -1 | -1 | -1 | -1 | -1 | -1 | -1 | -1 | 179 | -1 | -1 | -1 | -1 | -1 | 46 | -1 | 88 | -1 | -1 | -1 | -1 | -1 | -1 | -1 | 94 | -1 | -1 | -1 | -1 | -1 | -1 | -1 | -1 | -1 | -1 | -1 | -1 | 74 | -1 | -1 | -1
56 | -1 | -1 | -1 | -1 | -1 | -1 | 85 | 111 | 83 | -1 | -1 | -1 | -1 | -1 | -1 | -1 | -1 | -1 | 177 | -1 | -1 | -1 | -1 | -1 | 44 | -1 | 96 | -1 | -1 | -1 | -1 | -1 | -1 | -1 | 94 | -1 | -1 | -1 | -1 | -1 | -1 | -1 | -1 | -1 | -1 | -1 | -1 | 74 | -1 | -1 | -1
57 | -1 | -1 | -1 | -1 | -1 | -1 | 88 | 112 | 75 | -1 | -1 | -1 | -1 | -1 | -1 | -1 | -1 | -1 | -1 | -1 | -1 | -1 | -1 | -1 | 44 | -1 | 88 | -1 | -1 | -1 | -1 | -1 | -1 | -1 | 86 | -1 | -1 | -1 | -1 | -1 | -1 | -1 | -1 | -1 | -1 | -1 | -1 | 74 | -1 | -1 | -1
58 | -1 | -1 | -1 | -1 | -1 | -1 | 92 | 106 | 72 | -1 | -1 | -1 | -1 | -1 | -1 | -1 | -1 | -1 | -1 | -1 | -1 | -1 | -1 | -1 | 44 | -1 | -1 | -1 | -1 | -1 | -1 | -1 | -1 | -1 | 111 | -1 | -1 | -1 | -1 | -1 | -1 | -1 | -1 | -1 | -1 | -1 | -1 | 74 | -1 | -1 | -1
59 | -1 | -1 | -1 | -1 | -1 | -1 | -1 | 102 | 85 | -1 | -1 | -1 | -1 | -1 | -1 | -1 | -1 | -1 | -1 | -1 | -1 | -1 | -1 | -1 | 44 | -1 | -1 | -1 | -1 | -1 | -1 | -1 | -1 | -1 | 121 | -1 | -1 | -1 | -1 | -1 | -1 | -1 | -1 | -1 | -1 | -1 | -1 | 74 | -1 | -1 | -1
60 | -1 | -1 | -1 | -1 | -1 | -1 | -1 | 101 | 88 | -1 | -1 | -1 | -1 | -1 | -1 | -1 | -1 | -1 | -1 | -1 | -1 | -1 | -1 | -1 | 44 | -1 | -1 | -1 | -1 | -1 | -1 | -1 | -1 | -1 | 122 | -1 | -1 | -1 | -1 | -1 | -1 | -1 | -1 | -1 | -1 | -1 | -1 | 74 | -1 | -1 | -1
61 | -1 | -1 | -1 | -1 | -1 | -1 | -1 | 127 | 77 | -1 | -1 | -1 | -1 | -1 | -1 | -1 | -1 | -1 | -1 | -1 | -1 | -1 | -1 | -1 | 44 | -1 | -1 | -1 | -1 | -1 | -1 | -1 | -1 | -1 | 122 | -1 | -1 | -1 | -1 | -1 | -1 | -1 | -1 | -1 | -1 | -1 | -1 | 74 | -1 | -1 | -1
62 | -1 | -1 | -1 | -1 | -1 | -1 | -1 | 203 | 78 | -1 | -1 | -1 | -1 | -1 | -1 | -1 | -1 | -1 | -1 | -1 | -1 | -1 | -1 | -1 | 44 | -1 | -1 | -1 | -1 | -1 | -1 | -1 | -1 | -1 | -1 | -1 | -1 | -1 | -1 | -1 | -1 | -1 | -1 | -1 | -1 | -1 | -1 | 74 | -1 | -1 | -1
63 | -1 | -1 | -1 | -1 | -1 | -1 | -1 | -1 | 80 | -1 | -1 | -1 | -1 | -1 | -1 | -1 | -1 | -1 | -1 | -1 | -1 | -1 | -1 | -1 | 45 | -1 | -1 | -1 | -1 | -1 | -1 | -1 | -1 | -1 | -1 | -1 | -1 | -1 | -1 | -1 | -1 | -1 | -1 | -1 | -1 | -1 | -1 | 74 | -1 | -1 | -1
64 | -1 | -1 | -1 | -1 | -1 | -1 | -1 | -1 | 82 | -1 | -1 | -1 | -1 | -1 | -1 | -1 | -1 | -1 | -1 | -1 | -1 | -1 | -1 | -1 | -1 | -1 | -1 | -1 | -1 | -1 | -1 | -1 | -1 | -1 | -1 | -1 | -1 | -1 | -1 | -1 | -1 | -1 | -1 | -1 | -1 | -1 | -1 | 74 | -1 | -1 | -1
65 | -1 | -1 | -1 | -1 | -1 | -1 | -1 | -1 | 85 | -1 | -1 | -1 | -1 | -1 | -1 | -1 | -1 | -1 | -1 | -1 | -1 | -1 | -1 | -1 | -1 | -1 | -1 | -1 | -1 | -1 | -1 | -1 | -1 | -1 | -1 | -1 | -1 | -1 | -1 | -1 | -1 | -1 | -1 | -1 | -1 | -1 | -1 | 74 | -1 | -1 | -1
66 | -1 | -1 | -1 | -1 | -1 | -1 | -1 | -1 | 85 | -1 | -1 | -1 | -1 | -1 | -1 | -1 | -1 | -1 | -1 | -1 | -1 | -1 | -1 | -1 | -1 | -1 | -1 | -1 | -1 | -1 | -1 | -1 | -1 | -1 | -1 | -1 | -1 | -1 | -1 | -1 | -1 | -1 | -1 | -1 | -1 | -1 | -1 | 74 | -1 | -1 | -1
67 | -1 | -1 | -1 | -1 | -1 | -1 | -1 | -1 | 80 | -1 | -1 | -1 | -1 | -1 | -1 | -1 | -1 | -1 | -1 | -1 | -1 | -1 | -1 | -1 | -1 | -1 | -1 | -1 | -1 | -1 | -1 | -1 | -1 | -1 | -1 | -1 | -1 | -1 | -1 | -1 | -1 | -1 | -1 | -1 | -1 | -1 | -1 | 74 | -1 | -1 | -1
68 | -1 | -1 | -1 | -1 | -1 | -1 | -1 | -1 | -1 | -1 | -1 | -1 | -1 | -1 | -1 | -1 | -1 | -1 | -1 | -1 | -1 | -1 | -1 | -1 | -1 | -1 | -1 | -1 | -1 | -1 | -1 | -1 | -1 | -1 | -1 | -1 | -1 | -1 | -1 | -1 | -1 | -1 | -1 | -1 | -1 | -1 | -1 | 74 | -1 | -1 | -1
69 | -1 | -1 | -1 | -1 | -1 | -1 | -1 | -1 | -1 | -1 | -1 | -1 | -1 | -1 | -1 | -1 | -1 | -1 | -1 | -1 | -1 | -1 | -1 | -1 | -1 | -1 | -1 | -1 | -1 | -1 | -1 | -1 | -1 | -1 | -1 | -1 | -1 | -1 | -1 | -1 | -1 | -1 | -1 | -1 | -1 | -1 | -1 | 74 | -1 | -1 | -1
70 | -1 | -1 | -1 | -1 | -1 | -1 | -1 | -1 | -1 | -1 | -1 | -1 | -1 | -1 | -1 | -1 | -1 | -1 | -1 | -1 | -1 | -1 | -1 | -1 | -1 | -1 | -1 | -1 | -1 | -1 | -1 | -1 | -1 | -1 | -1 | -1 | -1 | -1 | -1 | -1 | -1 | -1 | -1 | -1 | -1 | -1 | -1 | 74 | -1 | -1 | -1
71 | -1 | -1 | -1 | -1 | -1 | -1 | -1 | -1 | -1 | -1 | -1 | -1 | -1 | -1 | -1 | -1 | -1 | -1 | -1 | -1 | -1 | -1 | -1 | -1 | -1 | -1 | -1 | -1 | -1 | -1 | -1 | -1 | -1 | -1 | -1 | -1 | -1 | -1 | -1 | -1 | -1 | -1 | -1 | -1 | -1 | -1 | -1 | 74 | -1 | -1 | -1
72 | -1 | -1 | -1 | -1 | -1 | -1 | -1 | -1 | -1 | -1 | -1 | -1 | -1 | -1 | -1 | -1 | -1 | -1 | -1 | -1 | -1 | -1 | -1 | -1 | -1 | -1 | -1 | -1 | -1 | -1 | -1 | -1 | -1 | -1 | -1 | -1 | -1 | -1 | -1 | -1 | -1 | -1 | -1 | -1 | -1 | -1 | -1 | 74 | -1 | -1 | -1
73 | -1 | -1 | -1 | -1 | -1 | -1 | -1 | -1 | -1 | -1 | -1 | -1 | -1 | -1 | -1 | -1 | -1 | -1 | -1 | -1 | -1 | -1 | -1 | -1 | -1 | -1 | -1 | -1 | -1 | -1 | -1 | -1 | -1 | -1 | -1 | -1 | -1 | -1 | -1 | -1 | -1 | -1 | -1 | -1 | -1 | -1 | -1 | 74 | -1 | -1 | -1
74 | -1 | -1 | -1 | -1 | -1 | -1 | -1 | -1 | -1 | -1 | -1 | -1 | -1 | -1 | -1 | -1 | -1 | -1 | -1 | -1 | -1 | -1 | -1 | -1 | -1 | -1 | -1 | -1 | -1 | -1 | -1 | -1 | -1 | -1 | -1 | -1 | -1 | -1 | -1 | -1 | -1 | -1 | -1 | -1 | -1 | -1 | -1 | 74 | -1 | -1 | -1
75 | -1 | -1 | -1 | -1 | -1 | -1 | -1 | -1 | -1 | -1 | -1 | -1 | -1 | -1 | -1 | -1 | -1 | -1 | -1 | -1 | -1 | -1 | -1 | -1 | -1 | -1 | -1 | -1 | -1 | -1 | -1 | -1 | -1 | -1 | -1 | -1 | -1 | -1 | -1 | -1 | -1 | -1 | -1 | -1 | -1 | -1 | -1 | 74 | -1 | -1 | -1
76 | -1 | -1 | -1 | -1 | -1 | -1 | -1 | -1 | -1 | -1 | -1 | -1 | -1 | -1 | -1 | -1 | -1 | -1 | -1 | -1 | -1 | -1 | -1 | -1 | -1 | -1 | -1 | -1 | -1 | -1 | -1 | -1 | -1 | -1 | -1 | -1 | -1 | -1 | -1 | -1 | -1 | -1 | -1 | -1 | -1 | -1 | -1 | 74 | -1 | -1 | -1
77 | -1 | -1 | -1 | -1 | -1 | -1 | -1 | -1 | -1 | -1 | -1 | -1 | -1 | -1 | -1 | -1 | -1 | -1 | -1 | -1 | -1 | -1 | -1 | -1 | -1 | -1 | -1 | -1 | -1 | -1 | -1 | -1 | -1 | -1 | -1 | -1 | -1 | -1 | -1 | -1 | -1 | -1 | -1 | -1 | -1 | -1 | -1 | 74 | -1 | -1 | -1
78 | -1 | -1 | -1 | -1 | -1 | -1 | -1 | -1 | -1 | -1 | -1 | -1 | -1 | -1 | -1 | -1 | -1 | -1 | -1 | -1 | -1 | -1 | -1 | -1 | -1 | -1 | -1 | -1 | -1 | -1 | -1 | -1 | -1 | -1 | -1 | -1 | -1 | -1 | -1 | -1 | -1 | -1 | -1 | -1 | -1 | -1 | -1 | 74 | -1 | -1 | -1
79 | -1 | -1 | -1 | -1 | -1 | -1 | -1 | -1 | -1 | -1 | -1 | -1 | -1 | -1 | -1 | -1 | -1 | -1 | -1 | -1 | -1 | -1 | -1 | -1 | -1 | -1 | -1 | -1 | -1 | -1 | -1 | -1 | -1 | -1 | -1 | -1 | -1 | -1 | -1 | -1 | -1 | -1 | -1 | -1 | -1 | -1 | -1 | -1 | -1 | -1 | -1
80 | -1 | -1 | -1 | -1 | -1 | -1 | -1 | -1 | -1 | -1 | -1 | -1 | -1 | -1 | -1 | -1 | -1 | -1 | -1 | -1 | -1 | -1 | -1 | -1 | -1 | -1 | -1 | -1 | -1 | -1 | -1 | -1 | -1 | -1 | -1 | -1 | -1 | -1 | -1 | -1 | -1 | -1 | -1 | -1 | -1 | -1 | -1 | -1 | -1 | -1 | -1

## Shear_strength_surface
Transect | Point | Replicate | Reading_value | Notes
8 | 2021 | A | 7.2
8 | 2021 | B | 8
8 | 2021 | C | 7.9
8 | 2016 | A | 8.5
8 | 2016 | B | 8.5
8 | 2016 | C | 5
8 | 2011 | A | 3.8
8 | 2011 | B | 4.4
8 | 2011 | C | 5
9 | 2021 | A | 3
9 | 2021 | B | 2.9
9 | 2021 | C | 4
9 | 2016 | A | 6.3
9 | 2016 | B | 10 | >10
9 | 2016 | C | 6.3
9 | 2011 | A | 6.1
9 | 2011 | B | 9.6
9 | 2011 | C | 7.5
12 | 2021 | A | 1.1
12 | 2021 | B | 1.1
12 | 2021 | C | 1.5
12 | 2016 | A | 7.5
12 | 2016 | B | 5.4
12 | 2016 | C | 6.1
12 | 2011 | A | 5.9
12 | 2011 | B | 7.5
12 | 2011 | C | 5.9
8 | MF1 | A | 7
8 | MF1 | B | 7.8
8 | MF1 | C | 6.5
8 | MF2 | A | 3.8
8 | MF2 | B | 5.4
8 | MF2 | C | 5
9 | MF1 | A | 2.4
9 | MF1 | B | 1.9
9 | MF1 | C | 2.2
9 | MF2 | A | 3.8
9 | MF2 | B | 3.3
9 | MF2 | C | 2.9
12 | MF1 | A | 2.8
12 | MF1 | B | 1.2
12 | MF1 | C | 1.5
12 | MF2 | A | 2.1
12 | MF2 | B | 1.5
12 | MF2 | C | 1.2
9 | SM2 | A | 2
9 | SM2 | B | 7.5
9 | SM2 | C | 6
9 | SM1 | A | 7
9 | SM1 | B | 5.2
9 | SM1 | C | 6.4

## Shear_strength_depth
Transect | Point | Replicate | Depth_cm | Reading_value | Notes
8 | 2021 | A | 10 | 50
8 | 2021 | A | 20 | 67
8 | 2021 | A | 30 | 102
8 | 2021 | A | 40 | 130 | >130
8 | 2021 | B | 10 | 59
8 | 2021 | B | 20 | 65
8 | 2021 | B | 30 | 59
8 | 2021 | B | 40
8 | 2021 | C | 10 | 46
8 | 2021 | C | 20 | 72
8 | 2021 | C | 30 | 46
8 | 2021 | C | 40 | 85
8 | 2016 | A | 10 | 64
8 | 2016 | A | 20 | 73
8 | 2016 | A | 30 | 65
8 | 2016 | A | 40 | 41
8 | 2016 | B | 10 | 61
8 | 2016 | B | 20 | 67
8 | 2016 | B | 30 | 46
8 | 2016 | B | 40 | 71
8 | 2016 | C | 10 | 60
8 | 2016 | C | 20 | 61
8 | 2016 | C | 30 | 80
8 | 2016 | C | 40 | 86
8 | 2011 | A | 10 | 23
8 | 2011 | A | 20 | 43
8 | 2011 | A | 30 | 55
8 | 2011 | A | 40 | 56
8 | 2011 | B | 10 | 37
8 | 2011 | B | 20 | 40
8 | 2011 | B | 30 | 93
8 | 2011 | B | 40 | 49
8 | 2011 | C | 10 | 28
8 | 2011 | C | 20 | 37
8 | 2011 | C | 30 | 118
8 | 2011 | C | 40 | 83
9 | 2021 | A | 10 | 39
9 | 2021 | A | 20 | 39
9 | 2021 | A | 30 | 43
9 | 2021 | A | 40 | 41
9 | 2021 | B | 10 | 40
9 | 2021 | B | 20 | 49
9 | 2021 | B | 30 | 45
9 | 2021 | B | 40 | 42
9 | 2021 | C | 10 | 42
9 | 2021 | C | 20 | 52
9 | 2021 | C | 30 | 60
9 | 2021 | C | 40 | 69
9 | 2016 | A | 10 | 21
9 | 2016 | A | 20 | 25
9 | 2016 | A | 30 | 31
9 | 2016 | A | 40 | 43
9 | 2016 | B | 10 | 43
9 | 2016 | B | 20 | 47
9 | 2016 | B | 30 | 28
9 | 2016 | B | 40 | 43
9 | 2016 | C | 10 | 28
9 | 2016 | C | 20 | 45
9 | 2016 | C | 30 | 61
9 | 2016 | C | 40 | 40
9 | 2011 | A | 10 | 31
9 | 2011 | A | 20 | 69
9 | 2011 | A | 30 | 55
9 | 2011 | A | 40 | 74
9 | 2011 | B | 10 | 80
9 | 2011 | B | 20 | 65
9 | 2011 | B | 30 | 52
9 | 2011 | B | 40 | 55
9 | 2011 | C | 10 | 28
9 | 2011 | C | 20 | 21
9 | 2011 | C | 30 | 45
9 | 2011 | C | 40 | 88
12 | 2021 | A | 10 | 55
12 | 2021 | A | 20 | 50
12 | 2021 | A | 30 | 36
12 | 2021 | A | 40 | 39
12 | 2021 | B | 10 | 59
12 | 2021 | B | 20 | 52
12 | 2021 | B | 30 | 37
12 | 2021 | B | 40 | 42
12 | 2021 | C | 10 | 57
12 | 2021 | C | 20 | 47
12 | 2021 | C | 30 | 35
12 | 2021 | C | 40 | 44
12 | 2016 | A | 10 | 34
12 | 2016 | A | 20 | 78
12 | 2016 | A | 30 | 80
12 | 2016 | A | 40 | 30
12 | 2016 | B | 10 | 32
12 | 2016 | B | 20 | 45
12 | 2016 | B | 30 | 40
12 | 2016 | B | 40 | 46
12 | 2016 | C | 10 | 26
12 | 2016 | C | 20 | 98
12 | 2016 | C | 30 | 35
12 | 2016 | C | 40 | 45
12 | 2011 | A | 10 | 26
12 | 2011 | A | 20 | 23
12 | 2011 | A | 30 | 14
12 | 2011 | A | 40 | 20
12 | 2011 | B | 10 | 32
12 | 2011 | B | 20 | 25
12 | 2011 | B | 30 | 20
12 | 2011 | B | 40 | 19
12 | 2011 | C | 10 | 38
12 | 2011 | C | 20 | 35
12 | 2011 | C | 30 | 20
12 | 2011 | C | 40 | 18
8 | MF1 | A | 10 | 43
8 | MF1 | A | 20 | 67
8 | MF1 | A | 30 | 93
8 | MF1 | A | 40 | 79
8 | MF1 | B | 10 | 45
8 | MF1 | B | 20 | 33
8 | MF1 | B | 30 | 42
8 | MF1 | B | 40 | 86
8 | MF1 | C | 10 | 54
8 | MF1 | C | 20 | 61
8 | MF1 | C | 30 | 65
8 | MF1 | C | 40 | 120
8 | MF2 | A | 10 | 46
8 | MF2 | A | 20 | 56
8 | MF2 | A | 30 | 61
8 | MF2 | A | 40 | 82
8 | MF2 | B | 10 | 50
8 | MF2 | B | 20 | 60
8 | MF2 | B | 30 | 73
8 | MF2 | B | 40 | 88
8 | MF2 | C | 10 | 56
8 | MF2 | C | 20 | 62
8 | MF2 | C | 30 | 86
8 | MF2 | C | 40 | 128
9 | MF1 | A | 10 | 41
9 | MF1 | A | 20 | 62
9 | MF1 | A | 30 | 70
9 | MF1 | A | 40 | 82
9 | MF1 | B | 10 | 41
9 | MF1 | B | 20 | 44
9 | MF1 | B | 30 | 55
9 | MF1 | B | 40 | 71
9 | MF1 | C | 10 | 45
9 | MF1 | C | 20 | 49
9 | MF1 | C | 30 | 55
9 | MF1 | C | 40 | 59
9 | MF2 | A | 10 | 27
9 | MF2 | A | 20 | 50
9 | MF2 | A | 30 | 48
9 | MF2 | A | 40 | 75
9 | MF2 | B | 10 | 33
9 | MF2 | B | 20 | 50
9 | MF2 | B | 30 | 50
9 | MF2 | B | 40 | 73
9 | MF2 | C | 10 | 30
9 | MF2 | C | 20 | 54
9 | MF2 | C | 30 | 65
9 | MF2 | C | 40 | 80
12 | MF1 | A | 10 | 45
12 | MF1 | A | 20 | 48
12 | MF1 | A | 30 | 42
12 | MF1 | A | 40 | 45
12 | MF1 | B | 10 | 52
12 | MF1 | B | 20 | 42
12 | MF1 | B | 30 | 39
12 | MF1 | B | 40 | 53
12 | MF1 | C | 10 | 55
12 | MF1 | C | 20 | 50
12 | MF1 | C | 30 | 52
12 | MF1 | C | 40 | 51
12 | MF2 | A | 10 | 51
12 | MF2 | A | 20 | 40
12 | MF2 | A | 30 | 41
12 | MF2 | A | 40 | 61
12 | MF2 | B | 10 | 48
12 | MF2 | B | 20 | 45
12 | MF2 | B | 30 | 40
12 | MF2 | B | 40 | 65
12 | MF2 | C | 10 | 42
12 | MF2 | C | 20 | 43
12 | MF2 | C | 30 | 36
12 | MF2 | C | 40 | 53
9 | SM2 | A | 10 | 53
9 | SM2 | A | 20 | 77
9 | SM2 | A | 30 | 70
9 | SM2 | A | 40 | 42
9 | SM2 | B | 10 | 90
9 | SM2 | B | 20 | 69
9 | SM2 | B | 30 | 94
9 | SM2 | B | 40 | 60
9 | SM2 | C | 10 | 25
9 | SM2 | C | 20 | 40
9 | SM2 | C | 30 | 88
9 | SM2 | C | 40 | 23
9 | SM1 | A | 10 | 103
9 | SM1 | A | 20 | 80
9 | SM1 | A | 30 | 88
9 | SM1 | A | 40 | 65
9 | SM1 | B | 10 | 50
9 | SM1 | B | 20 | 130
9 | SM1 | B | 30 | 82
9 | SM1 | B | 40 | 73
9 | SM1 | C | 10 | 63
9 | SM1 | C | 20 | 41
9 | SM1 | C | 30 | 130
9 | SM1 | C | 40 | 61

## Water_content
Transect | Point | Replicate | From_depth_cm | Wet_weight_incl_bag | Wet_weight_incl_bag_g | Dry_weight_incl_bag | Dry_weight_incl_bag_g | Weight_bag_g | Water_content_%
8 | 2011 | A | 0 | 577577 | 57.7577 | 260469 | 26.0469 | 2.3211 | 57.2019
8 | 2011 | A | 10 | 708753 | 70.8753 | 361648 | 36.1648 | 2.3211 | 50.6322
8 | 2011 | A | 20 | 623918 | 62.3918 | 355659 | 35.5659 | 2.3211 | 44.6572
8 | 2011 | A | 30 | 734732 | 73.4732 | 446215 | 44.6215 | 2.3211 | 40.5493
8 | 2011 | B | 0 | 541495 | 54.1495 | 216475 | 21.6475 | 2.3211 | 62.7108
8 | 2011 | B | 10 | 586882 | 58.6882 | 285684 | 28.5684 | 2.3211 | 53.4351
8 | 2011 | B | 20 | 619812 | 61.9812 | 331183 | 33.1183 | 2.3211 | 48.3789
8 | 2011 | B | 30 | 758082 | 75.8082 | 494718 | 49.4718 | 2.3211 | 35.8381
8 | 2011 | C | 0 | 539249 | 53.9249 | 247223 | 24.7223 | 2.3211 | 56.59
8 | 2011 | C | 10 | 599188 | 59.9188 | 284166 | 28.4166 | 2.3211 | 54.6935
8 | 2011 | C | 20 | 829948 | 82.9948 | 495817 | 49.5817 | 2.3211 | 41.4176
8 | 2011 | C | 30 | 773152 | 77.3152 | 476311 | 47.6311 | 2.3211 | 39.5819
8 | 2016 | A | 0 | 653396 | 65.3396 | 435685 | 43.5685 | 2.3211 | 34.5472
8 | 2016 | A | 10 | 871758 | 87.1758 | 635664 | 63.5664 | 2.3211 | 27.8233
8 | 2016 | A | 20 | 739787 | 73.9787 | 561078 | 56.1078 | 2.3211 | 24.9393
8 | 2016 | A | 30 | 652564 | 65.2564 | 488455 | 48.8455 | 2.3211 | 26.0758
8 | 2016 | B | 0 | 613309 | 61.3309 | 386698 | 38.6698 | 2.3211 | 38.4023
8 | 2016 | B | 10 | 866090 | 86.609 | 630416 | 63.0416 | 2.3211 | 27.9606
8 | 2016 | B | 20 | 829896 | 82.9896 | 634627 | 63.4627 | 2.3211 | 24.2064
8 | 2016 | B | 30 | 646698 | 64.6698 | 499746 | 49.9746 | 2.3211 | 23.5694
8 | 2016 | C | 0 | 786064 | 78.6064 | 547169 | 54.7169 | 2.3211 | 31.316
8 | 2016 | C | 10 | 831553 | 83.1553 | 610269 | 61.0269 | 2.3211 | 27.3751
8 | 2016 | C | 20 | 764440 | 76.444 | 574385 | 57.4385 | 2.3211 | 25.6405
8 | 2016 | C | 30 | 559612 | 55.9612 | 438471 | 43.8471 | 2.3211 | 22.584
8 | 2021 | A | 0 | 645576 | 64.5576 | 469760 | 46.976 | 2.3211 | 28.2497
8 | 2021 | A | 10 | 772399 | 77.2399 | 575189 | 57.5189 | 2.3211 | 26.3232
8 | 2021 | A | 20 | 483470 | 48.347 | 358133 | 35.8133 | 2.3211 | 27.2319
8 | 2021 | B | 0 | 610723 | 61.0723 | 455922 | 45.5922 | 2.3211 | 26.3486
8 | 2021 | B | 10 | 765890 | 76.589 | 587058 | 58.7058 | 2.3211 | 24.0793
8 | 2021 | B | 20 | 610863 | 61.0863 | 455398 | 45.5398 | 2.3211 | 26.4553
8 | 2021 | C | 0 | 628000 | 62.8 | 454657 | 45.4657 | 2.3211 | 28.6617
8 | 2021 | C | 10 | 707349 | 70.7349 | 518391 | 51.8391 | 2.3211 | 27.6199
8 | 2021 | C | 20 | 658869 | 65.8869 | 518087 | 51.8087 | 2.3211 | 22.1475
8 | MF1 | A | 0 | 719593 | 71.9593 | 519821 | 51.9821 | 2.3211 | 28.6871
8 | MF1 | A | 10 | 639661 | 63.9661 | 453678 | 45.3678 | 2.3211 | 30.17
8 | MF1 | A | 20 | 480779 | 48.0779 | 367580 | 36.758 | 2.3211 | 24.7393
8 | MF1 | A | 30 | 498284 | 49.8284 | 405750 | 40.575 | 2.3211 | 19.4779
8 | MF1 | B | 0 | 720321 | 72.0321 | 555688 | 55.5688 | 2.3211 | 23.6165
8 | MF1 | B | 10 | 418020 | 41.802 | 321879 | 32.1879 | 2.3211 | 24.3513
8 | MF1 | B | 20 | 719066 | 71.9066 | 527767 | 52.7767 | 2.3211 | 27.4912
8 | MF1 | B | 30 | 535937 | 53.5937 | 438406 | 43.8406 | 2.3211 | 19.0221
8 | MF1 | C | 0 | 427417 | 42.7417 | 314495 | 31.4495 | 2.3211 | 27.9368
8 | MF1 | C | 10 | 518893 | 51.8893 | 386503 | 38.6503 | 2.3211 | 26.7087
8 | MF1 | C | 20 | 579052 | 57.9052 | 438940 | 43.894 | 2.3211 | 25.2072
8 | MF1 | C | 30 | 659299 | 65.9299 | 531941 | 53.1941 | 2.3211 | 20.0221
8 | MF2 | A | 0 | 794418 | 79.4418 | 565981 | 56.5981 | 2.3211 | 29.6207
8 | MF2 | A | 10 | 692977 | 69.2977 | 489194 | 48.9194 | 2.3211 | 30.426
8 | MF2 | A | 20 | 410609 | 41.0609 | 322857 | 32.2857 | 2.3211 | 22.6517
8 | MF2 | A | 30 | 594675 | 59.4675 | 488669 | 48.8669 | 2.3211 | 18.5499
8 | MF2 | B | 0 | 705161 | 70.5161 | 508348 | 50.8348 | 2.3211 | 28.8603
8 | MF2 | B | 10 | 635122 | 63.5122 | 458581 | 45.8581 | 2.3211 | 28.8508
8 | MF2 | B | 20 | 550806 | 55.0806 | 403774 | 40.3774 | 2.3211 | 27.8684
8 | MF2 | B | 30 | 518217 | 51.8217 | 416367 | 41.6367 | 2.3211 | 20.5755
8 | MF2 | C | 0 | 556134 | 55.6134 | 392413 | 39.2413 | 2.3211 | 30.7213
8 | MF2 | C | 10 | 592279 | 59.2279 | 428048 | 42.8048 | 2.3211 | 28.8597
8 | MF2 | C | 20 | 549975 | 54.9975 | 418219 | 41.8219 | 2.3211 | 25.0123
8 | MF2 | C | 30 | 542970 | 54.297 | 443528 | 44.3528 | 2.3211 | 19.1323
9 | 2011 | A | 0 | 610144 | 61.0144 | 274681 | 27.4681 | 2.3211 | 57.1553
9 | 2011 | A | 10 | 675173 | 67.5173 | 326133 | 32.6133 | 2.3211 | 53.5369
9 | 2011 | A | 20 | 644314 | 64.4314 | 323364 | 32.3364 | 2.3211 | 51.6742
9 | 2011 | A | 30 | 794818 | 79.4818 | 456594 | 45.6594 | 2.3211 | 43.8337
9 | 2011 | B | 0 | 448764 | 44.8764 | 196649 | 19.6649 | 2.3211 | 59.2441
9 | 2011 | B | 10 | 575843 | 57.5843 | 266707 | 26.6707 | 2.3211 | 55.9389
9 | 2011 | B | 20 | 605606 | 60.5606 | 279738 | 27.9738 | 2.3211 | 55.9531
9 | 2011 | B | 30 | 607606 | 60.7606 | 361059 | 36.1059 | 2.3211 | 42.1884
9 | 2011 | C | 0 | 672598 | 67.2598 | 301653 | 30.1653 | 2.3211 | 57.1223
9 | 2011 | C | 10 | 653739 | 65.3739 | 323676 | 32.3676 | 2.3211 | 52.3471
9 | 2011 | C | 20 | 634691 | 63.4691 | 304332 | 30.4332 | 2.3211 | 54.0262
9 | 2011 | C | 30 | 699920 | 69.992 | 397615 | 39.7615 | 2.3211 | 44.6728
9 | 2016 | A | 0 | 693705 | 69.3705 | 343847 | 34.3847 | 2.3211 | 52.1792
9 | 2016 | A | 10 | 716933 | 71.6933 | 395703 | 39.5703 | 2.3211 | 46.3053
9 | 2016 | A | 20 | 728983 | 72.8983 | 405771 | 40.5771 | 2.3211 | 45.7955
9 | 2016 | A | 30 | 747961 | 74.7961 | 437326 | 43.7326 | 2.3211 | 42.861
9 | 2016 | B | 0 | 670303 | 67.0303 | 344087 | 34.4087 | 2.3211 | 50.4126
9 | 2016 | B | 10 | 621569 | 62.1569 | 298132 | 29.8132 | 2.3211 | 54.0541
9 | 2016 | B | 20 | 840011 | 84.0011 | 478085 | 47.8085 | 2.3211 | 44.3102
9 | 2016 | B | 30 | 646702 | 64.6702 | 386021 | 38.6021 | 2.3211 | 41.8099
9 | 2016 | C | 0 | 657731 | 65.7731 | 319399 | 31.9399 | 2.3211 | 53.321
9 | 2016 | C | 10 | 737937 | 73.7937 | 407240 | 40.724 | 2.3211 | 46.2691
9 | 2016 | C | 20 | 869328 | 86.9328 | 501925 | 50.1925 | 2.3211 | 43.4223
9 | 2016 | C | 30 | 757129 | 75.7129 | 426312 | 42.6312 | 2.3211 | 45.0755
9 | 2021 | A | 0 | 791729 | 79.1729 | 481562 | 48.1562 | 2.3211 | 40.3591
9 | 2021 | A | 10 | 798463 | 79.8463 | 510724 | 51.0724 | 2.3211 | 37.1156
9 | 2021 | A | 20 | 636425 | 63.6425 | 408289 | 40.8289 | 2.3211 | 37.2033
9 | 2021 | A | 30 | 716451 | 71.6451 | 457597 | 45.7597 | 2.3211 | 37.3397
9 | 2021 | B | 0 | 723457 | 72.3457 | 423487 | 42.3487 | 2.3211 | 42.8378
9 | 2021 | B | 10 | 913178 | 91.3178 | 574431 | 57.4431 | 2.3211 | 38.0629
9 | 2021 | B | 20 | 766124 | 76.6124 | 488669 | 48.8669 | 2.3211 | 37.3469
9 | 2021 | B | 30 | 700019 | 70.0019 | 434312 | 43.4312 | 2.3211 | 39.2589
9 | 2021 | C | 0 | 970437 | 97.0437 | 602856 | 60.2856 | 2.3211 | 38.8061
9 | 2021 | C | 10 | 825637 | 82.5637 | 525753 | 52.5753 | 2.3211 | 37.3722
9 | 2021 | C | 20 | 841667 | 84.1667 | 554522 | 55.4522 | 2.3211 | 35.0838
9 | 2021 | C | 30 | 876146 | 87.6146 | 640679 | 64.0679 | 2.3211 | 27.6067
9 | MF1 | A | 0 | 862349 | 86.2349 | 640679 | 64.0679 | 2.3211 | 26.4164
9 | MF1 | A | 10 | 641028 | 64.1028 | 423591 | 42.3591 | 2.3211 | 35.1944
9 | MF1 | A | 20 | 593372 | 59.3372 | 420012 | 42.0012 | 2.3211 | 30.4055
9 | MF1 | A | 30 | 482248 | 48.2248 | 377832 | 37.7832 | 2.3211 | 22.7468
9 | MF1 | B | 0 | 778911 | 77.8911 | 474470 | 47.447 | 2.3211 | 40.286
9 | MF1 | B | 10 | 711438 | 71.1438 | 462334 | 46.2334 | 2.3211 | 36.195
9 | MF1 | B | 20 | 779243 | 77.9243 | 515712 | 51.5712 | 2.3211 | 34.8571
9 | MF1 | B | 30 | 655628 | 65.5628 | 407839 | 40.7839 | 2.3211 | 39.1813
9 | MF1 | C | 0 | 935999 | 93.5999 | 583637 | 58.3637 | 2.3211 | 38.6028
9 | MF1 | C | 10 | 853293 | 85.3293 | 563911 | 56.3911 | 2.3211 | 34.8619
9 | MF1 | C | 20 | 593722 | 59.3722 | 404464 | 40.4464 | 2.3211 | 33.1734
9 | MF1 | C | 30 | 601502 | 60.1502 | 369375 | 36.9375 | 2.3211 | 40.1402
9 | MF2 | A | 0 | 798057 | 79.8057 | 496990 | 49.699 | 2.3211 | 38.8551
9 | MF2 | A | 10 | 819973 | 81.9973 | 549925 | 54.9925 | 2.3211 | 33.8932
9 | MF2 | A | 20 | 792656 | 79.2656 | 530826 | 53.0826 | 2.3211 | 34.0284
9 | MF2 | A | 30 | 782779 | 78.2779 | 595958 | 59.5958 | 4.6422 | 25.371
9 | MF2 | B | 0 | 888937 | 88.8937 | 554999 | 55.4999 | 2.3211 | 38.5732
9 | MF2 | B | 10 | 890518 | 89.0518 | 603447 | 60.3447 | 2.3211 | 33.0991
9 | MF2 | B | 20 | 649535 | 64.9535 | 497974 | 49.7974 | 2.3211 | 24.1985
9 | MF2 | B | 30 | 655186 | 65.5186 | 509313 | 50.9313 | 2.3211 | 23.0821
9 | MF2 | C | 0 | 800150 | 80.015 | 533072 | 53.3072 | 2.3211 | 34.3757
9 | MF2 | C | 10 | 766608 | 76.6608 | 516492 | 51.6492 | 2.3211 | 33.645
9 | MF2 | C | 20 | 596730 | 59.673 | 439210 | 43.921 | 2.3211 | 27.4655
9 | MF2 | C | 30 | 748461 | 74.8461 | 572400 | 57.24 | 2.3211 | 24.2759
9 | SM6 | A | 0 | 646044 | 64.6044 | 284415 | 28.4415 | 2.3211 | 58.062
9 | SM6 | A | 10 | 568734 | 56.8734 | 268636 | 26.8636 | 2.3211 | 55.0111
9 | SM6 | A | 20 | 757132 | 75.7132 | 381070 | 38.107 | 2.3211 | 51.2401
9 | SM6 | A | 30 | 709043 | 70.9043 | 375282 | 37.5282 | 2.3211 | 48.6651
9 | SM6 | B | 0 | 599606 | 59.9606 | 273798 | 27.3798 | 2.3211 | 56.5251
9 | SM6 | B | 10 | 691925 | 69.1925 | 337079 | 33.7079 | 2.3211 | 53.064
9 | SM6 | B | 20 | 549282 | 54.9282 | 272712 | 27.2712 | 2.3211 | 52.5728
9 | SM6 | B | 30 | 635099 | 63.5099 | 340409 | 34.0409 | 2.3211 | 48.1608
9 | SM6 | C | 0 | 608061 | 60.8061 | 302093 | 30.2093 | 2.3211 | 52.3157
9 | SM6 | C | 10 | 653580 | 65.358 | 314077 | 31.4077 | 2.3211 | 53.8578
9 | SM6 | C | 20 | 718157 | 71.8157 | 363258 | 36.3258 | 2.3211 | 51.0686
9 | SM6 | C | 30 | 709566 | 70.9566 | 391608 | 39.1608 | 2.3211 | 46.3256
9 | SM8 | A | 0 | 549448 | 54.9448 | 245084 | 24.5084 | 2.3211 | 57.8378
9 | SM8 | A | 10 | 579577 | 57.9577 | 263983 | 26.3983 | 2.3211 | 56.7242
9 | SM8 | A | 20 | 664467 | 66.4467 | 320466 | 32.0466 | 2.3211 | 53.6449
9 | SM8 | A | 30 | 597262 | 59.7262 | 279684 | 27.9684 | 2.3211 | 55.3223
9 | SM8 | B | 0 | 576136 | 57.6136 | 248590 | 24.859 | 2.3211 | 59.2388
9 | SM8 | B | 10 | 658644 | 65.8644 | 297461 | 29.7461 | 2.3211 | 56.8405
9 | SM8 | B | 20 | 628477 | 62.8477 | 299355 | 29.9355 | 2.3211 | 54.3764
9 | SM8 | B | 30 | 641073 | 64.1073 | 316328 | 31.6328 | 2.3211 | 52.5595
9 | SM8 | C | 0 | 583336 | 58.3336 | 240388 | 24.0388 | 2.3211 | 61.2271
9 | SM8 | C | 10 | 491782 | 49.1782 | 202007 | 20.2007 | 2.3211 | 61.8423
9 | SM8 | C | 20 | 598815 | 59.8815 | 228081 | 22.8081 | 2.3211 | 64.4078
9 | SM8 | C | 30 | 574932 | 57.4932 | 235414 | 23.5414 | 2.3211 | 61.538
12 | 2011 | A | 0 | 721491 | 72.1491 | 310708 | 31.0708 | 2.3211 | 58.8279
12 | 2011 | A | 10 | 525898 | 52.5898 | 239612 | 23.9612 | 2.3211 | 56.9512
12 | 2011 | A | 20 | 521200 | 52.12 | 229271 | 22.9271 | 2.3211 | 58.6216
12 | 2011 | A | 30 | 563899 | 56.3899 | 250383 | 25.0383 | 2.3211 | 57.9847
12 | 2011 | B | 0 | 584899 | 58.4899 | 256156 | 25.6156 | 2.3211 | 58.5277
12 | 2011 | B | 10 | 657200 | 65.72 | 307957 | 30.7957 | 2.3211 | 55.0866
12 | 2011 | B | 20 | 633135 | 63.3135 | 292163 | 29.2163 | 2.3211 | 55.904
12 | 2011 | B | 30 | 625952 | 62.5952 | 285754 | 28.5754 | 2.3211 | 56.4418
12 | 2011 | C | 0 | 606379 | 60.6379 | 260733 | 26.0733 | 2.3211 | 59.2704
12 | 2011 | C | 10 | 557671 | 55.7671 | 247830 | 24.783 | 2.3211 | 57.9727
12 | 2011 | C | 20 | 624181 | 62.4181 | 276399 | 27.6399 | 2.3211 | 57.8701
12 | 2011 | C | 30 | 592928 | 59.2928 | 244726 | 24.4726 | 2.3211 | 61.1184
12 | 2016 | A | 0 | 674734 | 67.4734 | 323061 | 32.3061 | 2.3211 | 53.9771
12 | 2016 | A | 10 | 421281 | 42.1281 | 225338 | 22.5338 | 2.3211 | 49.2233
12 | 2016 | A | 20 | 660009 | 66.0009 | 331384 | 33.1384 | 2.3211 | 51.6059
12 | 2016 | A | 30 | 523516 | 52.3516 | 282750 | 28.275 | 2.3211 | 48.1239
12 | 2016 | B | 0 | 623428 | 62.3428 | 294704 | 29.4704 | 2.3211 | 54.7675
12 | 2016 | B | 10 | 765123 | 76.5123 | 423771 | 42.3771 | 2.3211 | 46.0098
12 | 2016 | B | 20 | 513909 | 51.3909 | 272296 | 27.2296 | 2.3211 | 49.2387
12 | 2016 | B | 30 | 643049 | 64.3049 | 338507 | 33.8507 | 2.3211 | 49.1325
12 | 2016 | C | 0 | 604749 | 60.4749 | 287211 | 28.7211 | 2.3211 | 54.6032
12 | 2016 | C | 10 | 740623 | 74.0623 | 406109 | 40.6109 | 2.3211 | 46.6279
12 | 2016 | C | 20 | 662504 | 66.2504 | 345739 | 34.5739 | 2.3211 | 49.5493
12 | 2016 | C | 30 | 609635 | 60.9635 | 316349 | 31.6349 | 2.3211 | 50.0126
12 | 2021 | A | 0 | 730935 | 73.0935 | 394482 | 39.4482 | 2.3211 | 47.5402
12 | 2021 | A | 10 | 702611 | 70.2611 | 409423 | 40.9423 | 2.3211 | 43.154
12 | 2021 | A | 20 | 771323 | 77.1323 | 405136 | 40.5136 | 2.3211 | 48.9482
12 | 2021 | A | 30 | 658667 | 65.8667 | 376367 | 37.6367 | 2.3211 | 44.4248
12 | 2021 | B | 0 | 921083 | 92.1083 | 525318 | 52.5318 | 2.3211 | 44.0781
12 | 2021 | B | 10 | 751185 | 75.1185 | 453123 | 45.3123 | 2.3211 | 40.9441
12 | 2021 | B | 20 | 757112 | 75.7112 | 411148 | 41.1148 | 2.3211 | 47.1404
12 | 2021 | B | 30 | 576307 | 57.6307 | 331189 | 33.1189 | 2.3211 | 44.3175
12 | 2021 | C | 0 | 769438 | 76.9438 | 436871 | 43.6871 | 2.3211 | 44.5665
12 | 2021 | C | 10 | 631203 | 63.1203 | 370577 | 37.0577 | 2.3211 | 42.8667
12 | 2021 | C | 20 | 679821 | 67.9821 | 360791 | 36.0791 | 2.3211 | 48.5875
12 | 2021 | C | 30 | 660877 | 66.0877 | 377629 | 37.7629 | 2.3211 | 44.4195
12 | MF1 | A | 0 | 839151 | 83.9151 | 460621 | 46.0621 | 2.3211 | 46.3919
12 | MF1 | A | 10 | 800357 | 80.0357 | 481076 | 48.1076 | 2.3211 | 41.0838
12 | MF1 | A | 20 | 724902 | 72.4902 | 391694 | 39.1694 | 2.3211 | 47.4864
12 | MF1 | A | 30 | 792077 | 79.2077 | 447747 | 44.7747 | 2.3211 | 44.7841
12 | MF1 | B | 0 | 820535 | 82.0535 | 485513 | 48.5513 | 4.6422 | 43.2782
12 | MF1 | B | 10 | 735276 | 73.5276 | 436654 | 43.6654 | 2.3211 | 41.9375
12 | MF1 | B | 20 | 729901 | 72.9901 | 398653 | 39.8653 | 2.3211 | 46.8732
12 | MF1 | B | 30 | 632161 | 63.2161 | 365999 | 36.5999 | 2.3211 | 43.7084
12 | MF1 | C | 0 | 702967 | 70.2967 | 391212 | 39.1212 | 2.3211 | 45.8628
12 | MF1 | C | 10 | 736201 | 73.6201 | 429966 | 42.9966 | 2.3211 | 42.9508
12 | MF1 | C | 20 | 683863 | 68.3863 | 371086 | 37.1086 | 2.3211 | 47.3437
12 | MF1 | C | 30 | 765393 | 76.5393 | 427006 | 42.7006 | 2.3211 | 45.5935
12 | MF2 | A | 0 | 685349 | 68.5349 | 379188 | 37.9188 | 2.3211 | 46.2383
12 | MF2 | A | 10 | 647756 | 64.7756 | 379931 | 37.9931 | 2.3211 | 42.8832
12 | MF2 | A | 20 | 620715 | 62.0715 | 350610 | 35.061 | 2.3211 | 45.2056
12 | MF2 | A | 30 | 792035 | 79.2035 | 490613 | 49.0613 | 2.3211 | 39.2056
12 | MF2 | B | 0 | 958266 | 95.8266 | 532325 | 53.2325 | 2.3211 | 45.5525
12 | MF2 | B | 10 | 762125 | 76.2125 | 426021 | 42.6021 | 2.3211 | 45.4862
12 | MF2 | B | 20 | 844013 | 84.4013 | 466704 | 46.6704 | 2.3211 | 45.9683
12 | MF2 | B | 30 | 514776 | 51.4776 | 334232 | 33.4232 | 2.3211 | 36.7284
12 | MF2 | C | 0 | 636673 | 63.6673 | 367094 | 36.7094 | 2.3211 | 43.9439
12 | MF2 | C | 10 | 803774 | 80.3774 | 480686 | 48.0686 | 2.3211 | 41.3917
12 | MF2 | C | 20 | 667249 | 66.7249 | 378223 | 37.8223 | 2.3211 | 44.8772
12 | MF2 | C | 30 | 648896 | 64.8896 | 378157 | 37.8157 | 2.3211 | 43.2708

## Bags
120x170 mm bags | Weight | Weight_g
1 | 22951 | 2.2951
2 | 23099 | 2.3099
3 | 23446 | 2.3446
4 | 23445 | 2.3445
5 | 22924 | 2.2924
6 | 23441 | 2.3441
7 | 23184 | 2.3184
8 | 23366 | 2.3366
9 | 23192 | 2.3192
10 | 23064 | 2.3064
| Average | 2.3211