## input
LS 12:31 21 Mar 2014
File name: bedloc2.$av
File ID: bedloc2
Sample ID: bedloc2
Operator: pdi
Bar code:
Comment 1: not mixed
Comment 2:
From 0.03999
To 2000
Volume 100
Mean: 297.058
Median: 284.768
D(3 | 2): 265.641
Mean/Median ratio: 1.04316
Mode: 295.524
S.D.: 95.4697
Variance: 9114.47
C.V.: 32.1384
Skewness: 0.564973
Kurtosis: 0.0564988
d10: 184.183
d50: 284.768
d90: 431.681
Specific Surf. Area: 85.2336
% < Size
10 184.183
25 226.085
50 284.768
75 357.622
90 431.681
% > Size
10 431.681
25 357.622
50 284.768
75 226.085
90 184.183
Size % <
1 0
10 0.000028
100 0.47
1000 100
Size % >
1 100
10 100
100 99.5
1000 0
Avg.Mean: 297.058 0.481465 296.689 297.618 3
Avg.Median: 284.768 0.146087 284.598 284.863 3
Avg.D(0 | 0): 265.651 2.06423 263.274 266.995 3
Avg.S.D.: 95.4671 0.721297 94.638 95.9442 3
Avg.Variance: 9114.31 137.404 8956.35 9205.29 3
Avg.C.V.: 32.1375 0.225538 31.8791 32.2961 3
Avg.Skewness: 0.564755 0.0250027 0.544745 0.592783 3
Avg.Kurtosis: 0.0548582 0.0388729 0.0103892 0.0823821 3
Avg.Specific S.A.: 85.2336 0.665653 84.8012 85.9997 3
Volume bedloc2.$av
% Particle
Diameter
um <
10 184.183
25 226.085
50 284.768
75 357.622
90 431.681
Channel Channel Diff.
Number Diameter Volume
(Lower) %
um
1 0.03999 0
2 0.0439 0
3 0.048191 0
4 0.052903 0
5 0.058075 0
6 0.063753 0
7 0.069985 0
8 0.076827 0
9 0.084338 0
10 0.092584 0
11 0.10164 0
12 0.11157 0
13 0.12248 0
14 0.13445 0
15 0.1476 0
16 0.16203 0
17 0.17787 0
18 0.19526 0
19 0.21435 0
20 0.2353 0
21 0.25831 0
22 0.28356 0
23 0.31128 0
24 0.34172 0
25 0.37512 0
26 0.4118 0
27 0.45206 0
28 0.49625 0
29 0.54477 0
30 0.59803 0
31 0.65649 0
32 0.72068 0
33 0.79113 0
34 0.86848 0
35 0.95338 0
36 1.0466 0
37 1.1489 0
38 1.2612 0
39 1.3845 0
40 1.5199 0
41 1.6685 0
42 1.8316 0
43 2.0107 0
44 2.2072 0
45 2.423 0
46 2.6599 0
47 2.92 0
48 3.2054 0
49 3.5188 0
50 3.8628 0
51 4.2405 0
52 4.6551 0
53 5.1102 0
54 5.6098 0
55 6.1582 0
56 6.7603 0
57 7.4212 0
58 8.1467 0
59 8.9432 0
60 9.8175 0.000145038
61 10.777 0.00134311
62 11.831 0.00241914
63 12.988 0.00235512
64 14.257 0.00210386
65 15.651 0.0016687
66 17.181 0.00116004
67 18.861 0.000661051
68 20.705 0.000366603
69 22.729 0.000337839
70 24.951 0.00060629
71 27.391 0.00127351
72 30.068 0.00215087
73 33.008 0.00286411
74 36.235 0.00304478
75 39.778 0.00260883
76 43.667 0.00218269
77 47.936 0.00271032
78 52.622 0.0052745
79 57.767 0.0108571
80 63.414 0.023213
81 69.614 0.0689678
82 76.42 0.114736
83 83.891 0.118513
84 92.092 0.117634
85 101.1 0.14082
86 110.98 0.245718
87 121.83 0.528796
88 133.74 1.09675
89 146.81 2.03394
90 161.17 3.36155
91 176.92 5.00987
92 194.22 6.81667
93 213.21 8.54107
94 234.05 9.9232
95 256.94 10.7442
96 282.06 10.8756
97 309.63 10.3134
98 339.9 9.14855
99 373.13 7.56093
100 409.61 5.75168
101 449.66 3.92373
102 493.62 2.29218
103 541.88 0.981762
104 594.85 0.209828
105 653.01 0.0105054
106 716.85 0
107 786.93 0
108 863.87 0
109 948.32 0
110 1041 0
111 1142.8 0
112 1254.5 0
113 1377.2 0
114 1511.8 0
115 1659.6 0
116 1821.9 0
2000