## input
LS 11:44 11 Mar 2014
File name: rb1loc4.$av
File ID: rb1loc4
Sample ID: rb1loc4
Operator: pdi
Bar code:
Comment 1: mix of pos 1 and 2
Comment 2:
From 0.03999
To 2000
Volume 100
Mean: 302.821
Median: 289.954
D(3 | 2): 276.379
Mean/Median ratio: 1.04438
Mode: 295.524
S.D.: 91.9515
Variance: 8455.09
C.V.: 30.365
Skewness: 0.653135
Kurtosis: 0.110635
d10: 194.651
d50: 289.954
d90: 433.192
Specific Surf. Area: 81.9218
% < Size
10 194.651
25 233.685
50 289.954
75 360.451
90 433.192
% > Size
10 433.192
25 360.451
50 289.954
75 233.685
90 194.651
Size % <
1 0
10 0
100 0.0042
1000 100
Size % >
1 100
10 100
100 99.996
1000 0
Avg.Mean: 302.821 0.0662779 302.704 302.92 3
Avg.Median: 289.954 0.101357 289.848 290.008 3
Avg.D(0 | 0): 276.38 0.113818 276.291 276.427 3
Avg.S.D.: 91.9512 0.277704 91.7076 92.2563 3
Avg.Variance: 8455.08 51.5397 8410.29 8511.22 3
Avg.C.V.: 30.3648 0.0812587 30.2962 30.4556 3
Avg.Skewness: 0.653106 0.00419184 0.648386 0.656377 3
Avg.Kurtosis: 0.110435 0.0181022 0.0932497 0.129332 3
Avg.Specific S.A.: 81.9218 0.0262447 81.9079 81.9479 3
Volume rb1loc4.$av
% Particle
Diameter
um <
10 194.651
25 233.685
50 289.954
75 360.451
90 433.192
Channel Channel Diff.
Number Diameter Volume
(Lower) %
um
1 0.03999 0
2 0.0439 0
3 0.048191 0
4 0.052903 0
5 0.058075 0
6 0.063753 0
7 0.069985 0
8 0.076827 0
9 0.084338 0
10 0.092584 0
11 0.10164 0
12 0.11157 0
13 0.12248 0
14 0.13445 0
15 0.1476 0
16 0.16203 0
17 0.17787 0
18 0.19526 0
19 0.21435 0
20 0.2353 0
21 0.25831 0
22 0.28356 0
23 0.31128 0
24 0.34172 0
25 0.37512 0
26 0.4118 0
27 0.45206 0
28 0.49625 0
29 0.54477 0
30 0.59803 0
31 0.65649 0
32 0.72068 0
33 0.79113 0
34 0.86848 0
35 0.95338 0
36 1.0466 0
37 1.1489 0
38 1.2612 0
39 1.3845 0
40 1.5199 0
41 1.6685 0
42 1.8316 0
43 2.0107 0
44 2.2072 0
45 2.423 0
46 2.6599 0
47 2.92 0
48 3.2054 0
49 3.5188 0
50 3.8628 0
51 4.2405 0
52 4.6551 0
53 5.1102 0
54 5.6098 0
55 6.1582 0
56 6.7603 0
57 7.4212 0
58 8.1467 0
59 8.9432 0
60 9.8175 0
61 10.777 0
62 11.831 0
63 12.988 0
64 14.257 0
65 15.651 0
66 17.181 0
67 18.861 0
68 20.705 0
69 22.729 0
70 24.951 0
71 27.391 0
72 30.068 0
73 33.008 0
74 36.235 0
75 39.778 0
76 43.667 0
77 47.936 0
78 52.622 0
79 57.767 0
80 63.414 0
81 69.614 0
82 76.42 0
83 83.891 0
84 92.092 0.00477131
85 101.1 0.0403592
86 110.98 0.0846341
87 121.83 0.201988
88 133.74 0.613713
89 146.81 1.47003
90 161.17 2.8197
91 176.92 4.61387
92 194.22 6.65149
93 213.21 8.65075
94 234.05 10.2832
95 256.94 11.279
96 282.06 11.478
97 309.63 10.8749
98 339.9 9.59412
99 373.13 7.85718
100 409.61 5.91412
101 449.66 3.99518
102 493.62 2.32091
103 541.88 1.01173
104 594.85 0.228083
105 653.01 0.0122636
106 716.85 0
107 786.93 0
108 863.87 0
109 948.32 0
110 1041 0
111 1142.8 0
112 1254.5 0
113 1377.2 0
114 1511.8 0
115 1659.6 0
116 1821.9 0
2000