## input
LS 11:44 11 Mar 2014
File name: rb1loc5.$av
File ID: rb1loc5
Sample ID: rb1loc5
Operator: pdi
Bar code:
Comment 1: mix of pos 1 and 2
Comment 2:
From 0.03999
To 2000
Volume 100
Mean: 323.899
Median: 312.42
D(3 | 2): 297.913
Mean/Median ratio: 1.03674
Mode: 324.412
S.D.: 93.1137
Variance: 8670.16
C.V.: 28.7478
Skewness: 0.557146
Kurtosis: -0.0470476
d10: 212.394
d50: 312.42
d90: 454.064
Specific Surf. Area: 76.0004
% < Size
10 212.394
25 253.784
50 312.42
75 383.96
90 454.064
% > Size
10 454.064
25 383.96
50 312.42
75 253.784
90 212.394
Size % <
1 0
10 0
100 0.0059
1000 100
Size % >
1 100
10 100
100 99.99
1000 0
Avg.Mean: 323.899 0.450181 323.381 324.234 3
Avg.Median: 312.42 0.394364 312.032 312.806 3
Avg.D(0 | 0): 297.914 0.526327 297.353 298.397 3
Avg.S.D.: 93.1127 0.260366 92.9452 93.4134 3
Avg.Variance: 8670.03 48.7099 8638.82 8726.07 3
Avg.C.V.: 28.7475 0.0792406 28.6661 28.824 3
Avg.Skewness: 0.557101 0.00717531 0.5512 0.565093 3
Avg.Kurtosis: -0.0472801 0.0148269 -0.0625623 -0.0329547 3
Avg.Specific S.A.: 76.0004 0.13327 75.8771 76.1435 3
Volume rb1loc5.$av
% Particle
Diameter
um <
10 212.394
25 253.784
50 312.42
75 383.96
90 454.064
Channel Channel Diff.
Number Diameter Volume
(Lower) %
um
1 0.03999 0
2 0.0439 0
3 0.048191 0
4 0.052903 0
5 0.058075 0
6 0.063753 0
7 0.069985 0
8 0.076827 0
9 0.084338 0
10 0.092584 0
11 0.10164 0
12 0.11157 0
13 0.12248 0
14 0.13445 0
15 0.1476 0
16 0.16203 0
17 0.17787 0
18 0.19526 0
19 0.21435 0
20 0.2353 0
21 0.25831 0
22 0.28356 0
23 0.31128 0
24 0.34172 0
25 0.37512 0
26 0.4118 0
27 0.45206 0
28 0.49625 0
29 0.54477 0
30 0.59803 0
31 0.65649 0
32 0.72068 0
33 0.79113 0
34 0.86848 0
35 0.95338 0
36 1.0466 0
37 1.1489 0
38 1.2612 0
39 1.3845 0
40 1.5199 0
41 1.6685 0
42 1.8316 0
43 2.0107 0
44 2.2072 0
45 2.423 0
46 2.6599 0
47 2.92 0
48 3.2054 0
49 3.5188 0
50 3.8628 0
51 4.2405 0
52 4.6551 0
53 5.1102 0
54 5.6098 0
55 6.1582 0
56 6.7603 0
57 7.4212 0
58 8.1467 0
59 8.9432 0
60 9.8175 0
61 10.777 0
62 11.831 0
63 12.988 0
64 14.257 0
65 15.651 0
66 17.181 0
67 18.861 0
68 20.705 0
69 22.729 0
70 24.951 0
71 27.391 0
72 30.068 0
73 33.008 0
74 36.235 0
75 39.778 0
76 43.667 0
77 47.936 0
78 52.622 0
79 57.767 0
80 63.414 0
81 69.614 0
82 76.42 0
83 83.891 0
84 92.092 0.00666656
85 101.1 0.055371
86 110.98 0.0666594
87 121.83 0.0581582
88 133.74 0.182079
89 146.81 0.61215
90 161.17 1.49622
91 176.92 2.92143
92 194.22 4.80782
93 213.21 6.96576
94 234.05 9.07938
95 256.94 10.8055
96 282.06 11.8377
97 309.63 11.9909
98 339.9 11.2347
99 373.13 9.69951
100 409.61 7.64167
101 449.66 5.37425
102 493.62 3.24648
103 541.88 1.51248
104 594.85 0.381755
105 653.01 0.023416
106 716.85 0
107 786.93 0
108 863.87 0
109 948.32 0
110 1041 0
111 1142.8 0
112 1254.5 0
113 1377.2 0
114 1511.8 0
115 1659.6 0
116 1821.9 0
2000