## input
LS 12:12 12 Mar 2014
File name: Inbr40n7.$av
File ID: inbr40n7
Sample ID: inbr40n7
Operator: pdi
Bar code:
Comment 1: mix of pos 1 and 2
Comment 2:
From 0.03999
To 2000
Volume 100
Mean: 75.4249
Median: 83.5463
D(3 | 2): 0.697405
Mean/Median ratio: 0.902792
Mode: 105.925
S.D.: 42.5265
Variance: 1808.5
C.V.: 56.3825
Skewness: -0.585087
Kurtosis: -0.479967
d10: 0.160923
d50: 83.5463
d90: 119.738
Specific Surf. Area: 32465.3
% < Size
10 0.160923
25 59.549
50 83.5463
75 104.672
90 119.738
% > Size
10 119.738
25 104.672
50 83.5463
75 59.549
90 0.160923
Size % <
1 18.8
10 18.8
100 69.5
1000 100
Size % >
1 81.2
10 81.2
100 30.5
1000 0
Avg.Mean: 75.4249 13.9414 60.3303 87.8175 3
Avg.Median: 82.8183 8.59901 73.7035 90.7864 3
Avg.D(0 | 0): 1.27168 0.986382 0.330735 2.29795 3
Avg.S.D.: 40.5093 7.54277 32.1392 46.78 3
Avg.Variance: 1678.93 589.701 1032.93 2188.37 3
Avg.C.V.: 55.7321 19.2434 41.1372 77.5399 3
Avg.Skewness: -0.681392 0.497986 -1.2287 -0.255005 3
Avg.Kurtosis: -0.218684 1.22724 -1.50667 0.937101 3
Avg.Specific S.A.: 32465.4 31510.6 9852.9 68458.2 3
Volume Inbr40n7
% .$av
Particle
Diameter
um <
10 0.160923
25 59.549
50 83.5463
75 104.672
90 119.738
Channel Channel Diff.
Number Diameter Volume
(Lower) %
um
1 0.03999 0.0178779
2 0.0439 0.0532981
3 0.048191 0.155969
4 0.052903 0.295705
5 0.058075 0.425487
6 0.063753 0.547583
7 0.069985 0.661089
8 0.076827 0.765095
9 0.084338 0.85759
10 0.092584 0.935177
11 0.10164 0.996002
12 0.11157 1.04281
13 0.12248 1.08113
14 0.13445 1.11356
15 0.1476 1.13903
16 0.16203 1.15317
17 0.17787 1.14939
18 0.19526 1.1222
19 0.21435 1.06664
20 0.2353 0.978808
21 0.25831 0.86165
22 0.28356 0.725771
23 0.31128 0.585572
24 0.34172 0.448942
25 0.37512 0.317928
26 0.4118 0.199953
27 0.45206 0.105157
28 0.49625 0.036619
29 0.54477 0.00420859
30 0.59803 0
31 0.65649 0
32 0.72068 0
33 0.79113 0
34 0.86848 0
35 0.95338 0
36 1.0466 0
37 1.1489 0
38 1.2612 0
39 1.3845 0
40 1.5199 0
41 1.6685 0
42 1.8316 0
43 2.0107 0
44 2.2072 0
45 2.423 0
46 2.6599 0
47 2.92 0
48 3.2054 0
49 3.5188 0
50 3.8628 0
51 4.2405 0
52 4.6551 0
53 5.1102 0
54 5.6098 0
55 6.1582 0
56 6.7603 0
57 7.4212 0
58 8.1467 0
59 8.9432 0
60 9.8175 0
61 10.777 0
62 11.831 0
63 12.988 0
64 14.257 0
65 15.651 0
66 17.181 0
67 18.861 0
68 20.705 0
69 22.729 0
70 24.951 0
71 27.391 0
72 30.068 0
73 33.008 0
74 36.235 0.289571
75 39.778 0.287279
76 43.667 0.615894
77 47.936 1.34157
78 52.622 2.40404
79 57.767 3.8604
80 63.414 5.67691
81 69.614 7.91304
82 76.42 9.19205
83 83.891 9.97498
84 92.092 10.4137
85 101.1 11.5814
86 110.98 9.42244
87 121.83 1.84484
88 133.74 3.67105
89 146.81 2.66742
90 161.17 0
91 176.92 0
92 194.22 0
93 213.21 0
94 234.05 0
95 256.94 0
96 282.06 0
97 309.63 0
98 339.9 0
99 373.13 0
100 409.61 0
101 449.66 0
102 493.62 0
103 541.88 0
104 594.85 0
105 653.01 0
106 716.85 0
107 786.93 0
108 863.87 0
109 948.32 0
110 1041 0
111 1142.8 0
112 1254.5 0
113 1377.2 0
114 1511.8 0
115 1659.6 0
116 1821.9 0
2000