## input
LS 11:34 12 Mar 2014
File name: inbr26n4.$av
File ID: inbr26n4
Sample ID: inbr26n4
Operator: pdi
Bar code:
Comment 1: mix of pos 1 and 2
Comment 2:
From 0.03999
To 2000
Volume 100
Mean: 112.719
Median: 116.77
D(3 | 2): 48.858
Mean/Median ratio: 0.965308
Mode: 127.646
S.D.: 31.9834
Variance: 1022.94
C.V.: 28.3745
Skewness: -0.805747
Kurtosis: 1.18965
d10: 73.5831
d50: 116.77
d90: 150.073
Specific Surf. Area: 463.414
% < Size
10 73.5831
25 92.3385
50 116.77
75 135.998
90 150.073
% > Size
10 150.073
25 135.998
50 116.77
75 92.3385
90 73.5831
Size % <
1 0.33
10 1.68
100 32.3
1000 100
Size % >
1 99.7
10 98.3
100 67.7
1000 0
Avg.Mean: 112.719 4.80717 108.678 118.035 3
Avg.Median: 117.425 4.00884 113.955 121.813 3
Avg.D(0 | 0): 48.8607 0.439099 48.5463 49.3632 3
Avg.S.D.: 31.6313 3.23968 28.9477 35.2302 3
Avg.Variance: 1007.53 209.093 837.972 1241.17 3
Avg.C.V.: 28.0151 1.65277 26.6362 29.8472 3
Avg.Skewness: -0.923176 0.212856 -1.09905 -0.686548 3
Avg.Kurtosis: 1.31403 0.694238 0.566048 1.93774 3
Avg.Specific S.A.: 463.414 4.15365 458.672 466.39 3
Volume inbr26n4
% .$av
Particle
Diameter
um <
10 73.5831
25 92.3385
50 116.77
75 135.998
90 150.073
Channel Channel Diff.
Number Diameter Volume
(Lower) %
um
1 0.03999 0
2 0.0439 0
3 0.048191 0
4 0.052903 0
5 0.058075 0
6 0.063753 0
7 0.069985 0
8 0.076827 0
9 0.084338 0
10 0.092584 0
11 0.10164 0
12 0.11157 0
13 0.12248 0
14 0.13445 0
15 0.1476 0
16 0.16203 0
17 0.17787 2.59111E-6
18 0.19526 3.42791E-5
19 0.21435 0.000120727
20 0.2353 0.000281231
21 0.25831 0.000602931
22 0.28356 0.00118074
23 0.31128 0.00213163
24 0.34172 0.00355586
25 0.37512 0.00556828
26 0.4118 0.00828712
27 0.45206 0.011814
28 0.49625 0.0162447
29 0.54477 0.0216418
30 0.59803 0.0280389
31 0.65649 0.0354027
32 0.72068 0.0436335
33 0.79113 0.0525115
34 0.86848 0.0616995
35 0.95338 0.0706756
36 1.0466 0.0787493
37 1.1489 0.0851673
38 1.2612 0.0891879
39 1.3845 0.0901442
40 1.5199 0.0876088
41 1.6685 0.081535
42 1.8316 0.0723532
43 2.0107 0.0611084
44 2.2072 0.0493107
45 2.423 0.0388126
46 2.6599 0.0312254
47 2.92 0.0274944
48 3.2054 0.027705
49 3.5188 0.0309998
50 3.8628 0.0360371
51 4.2405 0.0410331
52 4.6551 0.0446015
53 5.1102 0.0461494
54 5.6098 0.0459913
55 6.1582 0.0454687
56 6.7603 0.0455882
57 7.4212 0.0475069
58 8.1467 0.0506875
59 8.9432 0.0542638
60 9.8175 0.0569726
61 10.777 0.0576736
62 11.831 0.0574033
63 12.988 0.0551406
64 14.257 0.0526777
65 15.651 0.0487358
66 17.181 0.0431232
67 18.861 0.0408906
68 20.705 0.0419112
69 22.729 0.0458766
70 24.951 0.0475381
71 27.391 0.0512975
72 30.068 0.0719551
73 33.008 0.102416
74 36.235 0.122671
75 39.778 0.139325
76 43.667 0.200385
77 47.936 0.384499
78 52.622 0.749731
79 57.767 1.35337
80 63.414 2.35201
81 69.614 3.86204
82 76.42 5.71405
83 83.891 7.44066
84 92.092 8.60513
85 101.1 9.84237
86 110.98 12.7203
87 121.83 16.3616
88 133.74 15.665
89 146.81 8.98315
90 161.17 2.73965
91 176.92 0.314509
92 194.22 0.00378555
93 213.21 0
94 234.05 0
95 256.94 0
96 282.06 0
97 309.63 0
98 339.9 0
99 373.13 0
100 409.61 0
101 449.66 0
102 493.62 0
103 541.88 0
104 594.85 0
105 653.01 0
106 716.85 0
107 786.93 0
108 863.87 0
109 948.32 0
110 1041 0
111 1142.8 0
112 1254.5 0
113 1377.2 0
114 1511.8 0
115 1659.6 0
116 1821.9 0
2000