## input
LS 11:37 12 Mar 2014
File name: inbr33n3.$av
File ID: inbr33n3
Sample ID: inbr33n3
Operator: pdi
Bar code:
Comment 1: mix of pos 1 and 2
Comment 2:
From 0.03999
To 2000
Volume 100
Mean: 194.593
Median: 191.281
D(3 | 2): 41.774
Mean/Median ratio: 1.01732
Mode: 223.387
S.D.: 90.4062
Variance: 8173.29
C.V.: 46.4591
Skewness: 0.841401
Kurtosis: 1.79817
d10: 84.26
d50: 191.281
d90: 298.397
Specific Surf. Area: 542
% < Size
10 84.26
25 131.666
50 191.281
75 244.124
90 298.397
% > Size
10 298.397
25 244.124
50 191.281
75 131.666
90 84.26
Size % <
1 0.49
10 1.10
100 15.3
1000 100
Size % >
1 99.5
10 98.9
100 84.7
1000 0
Avg.Mean: 194.593 1.44146 193.379 196.185 3
Avg.Median: 191.289 0.899394 190.486 192.263 3
Avg.D(0 | 0): 41.7742 0.117992 41.6436 41.8762 3
Avg.S.D.: 90.3924 1.29061 89.3484 91.8351 3
Avg.Variance: 8171.9 233.996 7983.15 8433.69 3
Avg.C.V.: 46.4505 0.318919 46.2039 46.8104 3
Avg.Skewness: 0.840784 0.00894302 0.831245 0.848965 3
Avg.Kurtosis: 1.80062 0.146763 1.63753 1.92205 3
Avg.Specific S.A.: 542 1.53991 540.677 543.697 3
Volume inbr33n3
% .$av
Particle
Diameter
um <
10 84.26
25 131.666
50 191.281
75 244.124
90 298.397
Channel Channel Diff.
Number Diameter Volume
(Lower) %
um
1 0.03999 5.85348E-5
2 0.0439 9.38534E-5
3 0.048191 0.000272651
4 0.052903 0.000698191
5 0.058075 0.00121868
6 0.063753 0.00172506
7 0.069985 0.00224757
8 0.076827 0.00282059
9 0.084338 0.00346737
10 0.092584 0.0041688
11 0.10164 0.00490151
12 0.11157 0.00561126
13 0.12248 0.00631216
14 0.13445 0.00704992
15 0.1476 0.00783869
16 0.16203 0.00868605
17 0.17787 0.00959759
18 0.19526 0.0105963
19 0.21435 0.0117187
20 0.2353 0.012972
21 0.25831 0.0143491
22 0.28356 0.0158175
23 0.31128 0.0173388
24 0.34172 0.0189496
25 0.37512 0.0206819
26 0.4118 0.022539
27 0.45206 0.024518
28 0.49625 0.0266126
29 0.54477 0.0288074
30 0.59803 0.0310783
31 0.65649 0.0333868
32 0.72068 0.0356782
33 0.79113 0.0378765
34 0.86848 0.039881
35 0.95338 0.0415638
36 1.0466 0.0427694
37 1.1489 0.04337
38 1.2612 0.0432535
39 1.3845 0.0423383
40 1.5199 0.0405927
41 1.6685 0.0380515
42 1.8316 0.034828
43 2.0107 0.0311136
44 2.2072 0.0271632
45 2.423 0.0232646
46 2.6599 0.0196978
47 2.92 0.0166921
48 3.2054 0.0144003
49 3.5188 0.0128813
50 3.8628 0.0121162
51 4.2405 0.0120212
52 4.6551 0.012479
53 5.1102 0.0133572
54 5.6098 0.0145284
55 6.1582 0.0158852
56 6.7603 0.0173355
57 7.4212 0.0188034
58 8.1467 0.0201918
59 8.9432 0.0213928
60 9.8175 0.0222813
61 10.777 0.0227657
62 11.831 0.0227829
63 12.988 0.022316
64 14.257 0.0214254
65 15.651 0.020261
66 17.181 0.0192252
67 18.861 0.0188564
68 20.705 0.0199666
69 22.729 0.0234466
70 24.951 0.0300426
71 27.391 0.0405003
72 30.068 0.0549462
73 33.008 0.0737224
74 36.235 0.100134
75 39.778 0.144452
76 43.667 0.22818
77 47.936 0.381652
78 52.622 0.633579
79 57.767 0.997853
80 63.414 1.46016
81 69.614 1.96976
82 76.42 2.44581
83 83.891 2.8051
84 92.092 3.00834
85 101.1 3.10319
86 110.98 3.23494
87 121.83 3.60172
88 133.74 4.37506
89 146.81 5.61154
90 161.17 7.16809
91 176.92 8.69555
92 194.22 9.73028
93 213.21 9.86217
94 234.05 8.93067
95 256.94 7.10705
96 282.06 4.88142
97 309.63 2.86021
98 339.9 1.49829
99 373.13 0.907297
100 409.61 0.802218
101 449.66 0.83248
102 493.62 0.744888
103 541.88 0.335193
104 594.85 0.0305302
105 653.01 0
106 716.85 0
107 786.93 0
108 863.87 0
109 948.32 0
110 1041 0
111 1142.8 0
112 1254.5 0
113 1377.2 0
114 1511.8 0
115 1659.6 0
116 1821.9 0
2000