## input
LS 11:38 12 Mar 2014
File name: inbr33n5.$av
File ID: inbr33n5
Sample ID: inbr33n5
Operator: pdi
Bar code:
Comment 1: mix of pos 1 and 2
Comment 2:
From 0.03999
To 2000
Volume 100
Mean: 97.857
Median: 96.9044
D(3 | 2): 58.5334
Mean/Median ratio: 1.00983
Mode: 127.646
S.D.: 28.8198
Variance: 830.583
C.V.: 29.451
Skewness: -0.0798369
Kurtosis: -0.0365243
d10: 61.9611
d50: 96.9044
d90: 135.258
Specific Surf. Area: 386.814
% < Size
10 61.9611
25 77.3352
50 96.9044
75 119.596
90 135.258
% > Size
10 135.258
25 119.596
50 96.9044
75 77.3352
90 61.9611
Size % <
1 0.15
10 0.63
100 53.9
1000 100
Size % >
1 99.9
10 99.4
100 46.1
1000 0
Avg.Mean: 97.857 5.21354 92.8394 103.247 3
Avg.Median: 97.4357 4.52391 93.0898 102.119 3
Avg.D(0 | 0): 70.4166 30.6833 35.0297 89.6239 3
Avg.S.D.: 27.9633 6.76558 22.421 35.5026 3
Avg.Variance: 812.462 397.324 502.701 1260.43 3
Avg.C.V.: 28.3909 5.33881 24.1503 34.3862 3
Avg.Skewness: -0.194409 0.118043 -0.320055 -0.0858269 3
Avg.Kurtosis: -0.595361 0.420605 -0.897245 -0.114938 3
Avg.Specific S.A.: 386.813 224.81 252.628 646.352 3
Volume inbr33n5
% .$av
Particle
Diameter
um <
10 61.9611
25 77.3352
50 96.9044
75 119.596
90 135.258
Channel Channel Diff.
Number Diameter Volume
(Lower) %
um
1 0.03999 1.89652E-5
2 0.0439 3.31815E-5
3 0.048191 0.000105287
4 0.052903 0.000256114
5 0.058075 0.000411189
6 0.063753 0.000555935
7 0.069985 0.000698295
8 0.076827 0.000851875
9 0.084338 0.0010045
10 0.092584 0.00115132
11 0.10164 0.00129218
12 0.11157 0.0013983
13 0.12248 0.00149479
14 0.13445 0.00158558
15 0.1476 0.00167213
16 0.16203 0.00175801
17 0.17787 0.00184756
18 0.19526 0.00194798
19 0.21435 0.00206789
20 0.2353 0.00221964
21 0.25831 0.00241755
22 0.28356 0.00267717
23 0.31128 0.00301853
24 0.34172 0.00346462
25 0.37512 0.00404291
26 0.4118 0.00478294
27 0.45206 0.00571517
28 0.49625 0.00687263
29 0.54477 0.00828546
30 0.59803 0.00998264
31 0.65649 0.0119823
32 0.72068 0.0142922
33 0.79113 0.0168912
34 0.86848 0.0197315
35 0.95338 0.0227059
36 1.0466 0.0256444
37 1.1489 0.0283051
38 1.2612 0.0304015
39 1.3845 0.0316147
40 1.5199 0.0316436
41 1.6685 0.0302725
42 1.8316 0.0274365
43 2.0107 0.0233412
44 2.2072 0.0184709
45 2.423 0.0136236
46 2.6599 0.0096874
47 2.92 0.00739078
48 3.2054 0.00702543
49 3.5188 0.00843159
50 3.8628 0.0111774
51 4.2405 0.0143976
52 4.6551 0.0171493
53 5.1102 0.018783
54 5.6098 0.0191201
55 6.1582 0.0186568
56 6.7603 0.0180096
57 7.4212 0.0180482
58 8.1467 0.0189464
59 8.9432 0.0205345
60 9.8175 0.0222153
61 10.777 0.0231354
62 11.831 0.0237031
63 12.988 0.0235534
64 14.257 0.0231153
65 15.651 0.022165
66 17.181 0.0208136
67 18.861 0.0208327
68 20.705 0.0217536
69 22.729 0.0230089
70 24.951 0.0242193
71 27.391 0.0305373
72 30.068 0.0508624
73 33.008 0.266899
74 36.235 0.483163
75 39.778 0.642328
76 43.667 0.645146
77 47.936 1.03811
78 52.622 2.67478
79 57.767 4.43282
80 63.414 5.33753
81 69.614 7.3423
82 76.42 9.63026
83 83.891 10.5215
84 92.092 11.2833
85 101.1 10.8997
86 110.98 11.1387
87 121.83 11.8993
88 133.74 6.94616
89 146.81 2.93542
90 161.17 0.870794
91 176.92 0.0544805
92 194.22 0
93 213.21 0
94 234.05 0
95 256.94 0
96 282.06 0
97 309.63 0
98 339.9 0
99 373.13 0
100 409.61 0
101 449.66 0
102 493.62 0
103 541.88 0
104 594.85 0
105 653.01 0
106 716.85 0
107 786.93 0
108 863.87 0
109 948.32 0
110 1041 0
111 1142.8 0
112 1254.5 0
113 1377.2 0
114 1511.8 0
115 1659.6 0
116 1821.9 0
2000