## input
LS 11:44 12 Mar 2014
File name: inbr38n6.$av
File ID: inbr38n6
Sample ID: inbr38n6
Operator: pdi
Bar code:
Comment 1: mix of pos 1 and 2
Comment 2:
From 0.03999
To 2000
Volume 100
Mean: 92.1574
Median: 90.335
D(3 | 2): 38.5017
Mean/Median ratio: 1.02017
Mode: 116.279
S.D.: 34.9198
Variance: 1219.39
C.V.: 37.8914
Skewness: 0.0105903
Kurtosis: 0.000480481
d10: 51.0834
d50: 90.335
d90: 137.018
Specific Surf. Area: 588.066
% < Size
10 51.0834
25 68.186
50 90.335
75 117.06
90 137.018
% > Size
10 137.018
25 117.06
50 90.335
75 68.186
90 51.0834
Size % <
1 0.41
10 2.04
100 59.4
1000 100
Size % >
1 99.6
10 98.0
100 40.6
1000 0
Avg.Mean: 92.1574 6.33554 87.1781 99.2887 3
Avg.Median: 90.519 3.51779 87.7142 94.4661 3
Avg.D(0 | 0): 38.5045 0.407777 38.1354 38.9428 3
Avg.S.D.: 34.2277 5.62514 29.9382 40.5964 3
Avg.Variance: 1192.63 400.347 896.293 1648.07 3
Avg.C.V.: 36.9823 3.45113 34.3414 40.8873 3
Avg.Skewness: -0.209022 0.290117 -0.434521 0.118274 3
Avg.Kurtosis: -0.245882 0.234647 -0.493114 -0.0262626 3
Avg.Specific S.A.: 588.066 6.21501 581.404 593.714 3
Volume inbr38n6
% .$av
Particle
Diameter
um <
10 51.0834
25 68.186
50 90.335
75 117.06
90 137.018
Channel Channel Diff.
Number Diameter Volume
(Lower) %
um
1 0.03999 0
2 0.0439 0
3 0.048191 0
4 0.052903 0
5 0.058075 0
6 0.063753 0
7 0.069985 0
8 0.076827 0
9 0.084338 0
10 0.092584 0
11 0.10164 5.65104E-7
12 0.11157 8.18504E-6
13 0.12248 3.11932E-5
14 0.13445 7.29051E-5
15 0.1476 0.000142631
16 0.16203 0.000259843
17 0.17787 0.000453397
18 0.19526 0.000745606
19 0.21435 0.001197
20 0.2353 0.00187869
21 0.25831 0.00283872
22 0.28356 0.00414163
23 0.31128 0.00584248
24 0.34172 0.00801541
25 0.37512 0.0107415
26 0.4118 0.0140971
27 0.45206 0.0181544
28 0.49625 0.0229803
29 0.54477 0.028626
30 0.59803 0.0351213
31 0.65649 0.0424573
32 0.72068 0.0505711
33 0.79113 0.0593203
34 0.86848 0.0684483
35 0.95338 0.0775517
36 1.0466 0.086039
37 1.1489 0.0932098
38 1.2612 0.0982912
39 1.3845 0.100499
40 1.5199 0.0991932
41 1.6685 0.0940174
42 1.8316 0.0851271
43 2.0107 0.0733135
44 2.2072 0.0601268
45 2.423 0.0476307
46 2.6599 0.0379818
47 2.92 0.0327219
48 3.2054 0.0322864
49 3.5188 0.0361474
50 3.8628 0.0427911
51 4.2405 0.0501674
52 4.6551 0.0562997
53 5.1102 0.0599899
54 5.6098 0.0613427
55 6.1582 0.0613645
56 6.7603 0.061746
57 7.4212 0.0634955
58 8.1467 0.0670271
59 8.9432 0.0716542
60 9.8175 0.0764835
61 10.777 0.0820363
62 11.831 0.0883263
63 12.988 0.0964172
64 14.257 0.105166
65 15.651 0.111681
66 17.181 0.113567
67 18.861 0.109314
68 20.705 0.105091
69 22.729 0.107296
70 24.951 0.130857
71 27.391 0.207688
72 30.068 0.364454
73 33.008 0.595764
74 36.235 0.873488
75 39.778 1.2259
76 43.667 1.78615
77 47.936 2.67124
78 52.622 3.85223
79 57.767 5.20218
80 63.414 6.58529
81 69.614 7.84378
82 76.42 8.70666
83 83.891 8.82305
84 92.092 8.5078
85 101.1 8.95599
86 110.98 10.0755
87 121.83 9.17697
88 133.74 5.55623
89 146.81 3.13678
90 161.17 2.00288
91 176.92 0.652421
92 194.22 0.0451995
93 213.21 0
94 234.05 0
95 256.94 0
96 282.06 0
97 309.63 0
98 339.9 0
99 373.13 0
100 409.61 0
101 449.66 0
102 493.62 0
103 541.88 0
104 594.85 0
105 653.01 0
106 716.85 0
107 786.93 0
108 863.87 0
109 948.32 0
110 1041 0
111 1142.8 0
112 1254.5 0
113 1377.2 0
114 1511.8 0
115 1659.6 0
116 1821.9 0
2000