## input
LS 11:17 11 Mar 2014
File name: rb1r14n7.$av
File ID: rb1r14n7
Sample ID: rb1r14n7
Operator: pdi
Bar code:
Comment 1: mix of pos 1 and 2
Comment 2:
From 0.03999
To 2000
Volume 100
Mean: 222.332
Median: 218.787
D(3 | 2): 143.442
Mean/Median ratio: 1.0162
Mode: 223.387
S.D.: 65.3036
Variance: 4264.56
C.V.: 29.3722
Skewness: 0.355723
Kurtosis: 0.732763
d10: 144.116
d50: 218.787
d90: 305.53
Specific Surf. Area: 157.844
% < Size
10 144.116
25 178.299
50 218.787
75 262.683
90 305.53
% > Size
10 305.53
25 262.683
50 218.787
75 178.299
90 144.116
Size % <
1 0.072
10 0.25
100 2.02
1000 100
Size % >
1 99.9
10 99.8
100 98.0
1000 0
Avg.Mean: 222.331 4.41853 217.878 226.713 3
Avg.Median: 218.878 2.78274 216.159 221.724 3
Avg.D(0 | 0): 164.956 64.242 90.7831 202.933 3
Avg.S.D.: 64.8397 8.42846 57.3798 73.9827 3
Avg.Variance: 4251.55 1114 3292.44 5473.45 3
Avg.C.V.: 29.1219 3.21042 26.3358 32.6327 3
Avg.Skewness: 0.297576 0.128087 0.152171 0.393714 3
Avg.Kurtosis: 0.347729 0.567622 -0.224414 0.91072 3
Avg.Specific S.A.: 157.844 79.2932 111.571 249.402 3
Volume rb1r14n7
% .$av
Particle
Diameter
um <
10 144.116
25 178.299
50 218.787
75 262.683
90 305.53
Channel Channel Diff.
Number Diameter Volume
(Lower) %
um
1 0.03999 0
2 0.0439 0
3 0.048191 0
4 0.052903 0
5 0.058075 0
6 0.063753 0
7 0.069985 0
8 0.076827 0
9 0.084338 0
10 0.092584 0
11 0.10164 0
12 0.11157 0
13 0.12248 0
14 0.13445 0
15 0.1476 1.85342E-7
16 0.16203 4.85597E-6
17 0.17787 2.72167E-5
18 0.19526 7.54349E-5
19 0.21435 0.000158334
20 0.2353 0.000288661
21 0.25831 0.000477329
22 0.28356 0.000734636
23 0.31128 0.00106866
24 0.34172 0.00149106
25 0.37512 0.0020134
26 0.4118 0.00264541
27 0.45206 0.00339363
28 0.49625 0.00426224
29 0.54477 0.00524931
30 0.59803 0.00634701
31 0.65649 0.00753689
32 0.72068 0.00878932
33 0.79113 0.0100579
34 0.86848 0.0112794
35 0.95338 0.0123689
36 1.0466 0.0132227
37 1.1489 0.0137469
38 1.2612 0.0138611
39 1.3845 0.0135085
40 1.5199 0.0126733
41 1.6685 0.0113936
42 1.8316 0.00976917
43 2.0107 0.00796057
44 2.2072 0.00617032
45 2.423 0.00461167
46 2.6599 0.00346007
47 2.92 0.0028086
48 3.2054 0.00265371
49 3.5188 0.00291807
50 3.8628 0.0034734
51 4.2405 0.00415231
52 4.6551 0.00479108
53 5.1102 0.00527303
54 5.6098 0.00555143
55 6.1582 0.00564844
56 6.7603 0.00562146
57 7.4212 0.00552316
58 8.1467 0.00536016
59 8.9432 0.00510403
60 9.8175 0.00470599
61 10.777 0.00418874
62 11.831 0.00366609
63 12.988 0.00335992
64 14.257 0.00357209
65 15.651 0.00450635
66 17.181 0.00616638
67 18.861 0.00797685
68 20.705 0.00879667
69 22.729 0.00754687
70 24.951 0.00431931
71 27.391 0.00191657
72 30.068 0.00234305
73 33.008 0.00812211
74 36.235 0.0174419
75 39.778 0.020779
76 43.667 0.0189692
77 47.936 0.0189487
78 52.622 0.024719
79 57.767 0.0439359
80 63.414 0.0945051
81 69.614 0.183829
82 76.42 0.298562
83 83.891 0.434036
84 92.092 0.623506
85 101.1 0.946468
86 110.98 1.51182
87 121.83 2.43194
88 133.74 3.79392
89 146.81 5.61312
90 161.17 7.79802
91 176.92 10.122
92 194.22 12.1438
93 213.21 13.2311
94 234.05 12.8311
95 256.94 10.8425
96 282.06 7.79567
97 309.63 4.62955
98 339.9 2.28181
99 373.13 1.09508
100 409.61 0.601732
101 449.66 0.215188
102 493.62 0.0171914
103 541.88 0
104 594.85 0
105 653.01 0
106 716.85 0
107 786.93 0
108 863.87 0
109 948.32 0
110 1041 0
111 1142.8 0
112 1254.5 0
113 1377.2 0
114 1511.8 0
115 1659.6 0
116 1821.9 0
2000