## input
LS 10:51 21 Mar 2014
File name: rb1r5n1.$av
File ID: rb1r5n1
Sample ID: rb1r5n1
Operator: pdi
Bar code:
Comment 1:
Comment 2:
From 0.03999
To 2000
Volume 100
Mean: 279.479
Median: 266.566
D(3 | 2): 251.997
Mean/Median ratio: 1.04844
Mode: 269.207
S.D.: 89.1507
Variance: 7947.85
C.V.: 31.8989
Skewness: 0.681503
Kurtosis: 0.278354
d10: 176.685
d50: 266.566
d90: 404.262
Specific Surf. Area: 89.8484
% < Size
10 176.685
25 213.733
50 266.566
75 333.319
90 404.262
% > Size
10 404.262
25 333.319
50 266.566
75 213.733
90 176.685
Size % <
1 0
10 0
100 0.48
1000 100
Size % >
1 100
10 100
100 99.5
1000 0
Avg.Mean: 279.479 0.406351 279.083 279.889 3
Avg.Median: 266.566 0.208398 266.4 266.818 3
Avg.D(0 | 0): 251.997 0.339805 251.6 252.271 3
Avg.S.D.: 89.1496 0.378046 88.8524 89.578 3
Avg.Variance: 7947.74 67.8018 7894.74 8024.22 3
Avg.C.V.: 31.8984 0.0932688 31.8372 32.0049 3
Avg.Skewness: 0.681327 0.0156499 0.663426 0.692408 3
Avg.Kurtosis: 0.277579 0.0384103 0.233982 0.306438 3
Avg.Specific S.A.: 89.8484 0.131877 89.7507 89.99 3
Volume rb1r5n1.$av
% Particle
Diameter
um <
10 176.685
25 213.733
50 266.566
75 333.319
90 404.262
Channel Channel Diff.
Number Diameter Volume
(Lower) %
um
1 0.03999 0
2 0.0439 0
3 0.048191 0
4 0.052903 0
5 0.058075 0
6 0.063753 0
7 0.069985 0
8 0.076827 0
9 0.084338 0
10 0.092584 0
11 0.10164 0
12 0.11157 0
13 0.12248 0
14 0.13445 0
15 0.1476 0
16 0.16203 0
17 0.17787 0
18 0.19526 0
19 0.21435 0
20 0.2353 0
21 0.25831 0
22 0.28356 0
23 0.31128 0
24 0.34172 0
25 0.37512 0
26 0.4118 0
27 0.45206 0
28 0.49625 0
29 0.54477 0
30 0.59803 0
31 0.65649 0
32 0.72068 0
33 0.79113 0
34 0.86848 0
35 0.95338 0
36 1.0466 0
37 1.1489 0
38 1.2612 0
39 1.3845 0
40 1.5199 0
41 1.6685 0
42 1.8316 0
43 2.0107 0
44 2.2072 0
45 2.423 0
46 2.6599 0
47 2.92 0
48 3.2054 0
49 3.5188 0
50 3.8628 0
51 4.2405 0
52 4.6551 0
53 5.1102 0
54 5.6098 0
55 6.1582 0
56 6.7603 0
57 7.4212 0
58 8.1467 0
59 8.9432 0
60 9.8175 0
61 10.777 0
62 11.831 0
63 12.988 0
64 14.257 0
65 15.651 0
66 17.181 0
67 18.861 0
68 20.705 0
69 22.729 0
70 24.951 0
71 27.391 0
72 30.068 0
73 33.008 0
74 36.235 0
75 39.778 0
76 43.667 0
77 47.936 0
78 52.622 0
79 57.767 0
80 63.414 0.009368
81 69.614 0.0906325
82 76.42 0.158924
83 83.891 0.130659
84 92.092 0.0984574
85 101.1 0.106956
86 110.98 0.241212
87 121.83 0.64988
88 133.74 1.45314
89 146.81 2.71814
90 161.17 4.40848
91 176.92 6.36346
92 194.22 8.3209
93 213.21 9.95808
94 234.05 10.9877
95 256.94 11.2321
96 282.06 10.6728
97 309.63 9.45467
98 339.9 7.81111
99 373.13 6.01541
100 409.61 4.27768
101 449.66 2.73697
102 493.62 1.49402
103 541.88 0.535547
104 594.85 0.0722816
105 653.01 0.00156197
106 716.85 0
107 786.93 0
108 863.87 0
109 948.32 0
110 1041 0
111 1142.8 0
112 1254.5 0
113 1377.2 0
114 1511.8 0
115 1659.6 0
116 1821.9 0
2000