## input
LS 17:47 12 Mar 2014
File name: rb1r75n4.$av
File ID: rb1r75n4
Sample ID: rb1r75n4
Operator: pdi
Bar code:
Comment 1:
Comment 2:
From 0.03999
To 2000
Volume 100
Mean: 291.591
Median: 279.805
D(3 | 2): 49.9813
Mean/Median ratio: 1.04212
Mode: 295.524
S.D.: 105.594
Variance: 11150.2
C.V.: 36.2131
Skewness: 0.384878
Kurtosis: 0.172442
d10: 170.305
d50: 279.805
d90: 437.894
Specific Surf. Area: 453
% < Size
10 170.305
25 216.98
50 279.805
75 358.369
90 437.894
% > Size
10 437.894
25 358.369
50 279.805
75 216.98
90 170.305
Size % <
1 0.41
10 0.66
100 2.06
1000 100
Size % >
1 99.6
10 99.3
100 97.9
1000 0
Avg.Mean: 291.591 0.659548 290.832 292.032 3
Avg.Median: 279.805 0.0237382 279.715 279.899 3
Avg.D(0 | 0): 49.9819 0.212515 49.7437 50.1472 3
Avg.S.D.: 105.59 1.02512 104.487 106.516 3
Avg.Variance: 11149.9 216.413 10917.5 11345.6 3
Avg.C.V.: 36.2111 0.274519 35.927 36.474 3
Avg.Skewness: 0.384136 0.0259125 0.354524 0.402661 3
Avg.Kurtosis: 0.170602 0.0207304 0.147106 0.186312 3
Avg.Specific S.A.: 453 1.91593 451.501 455.163 3
Volume rb1r75n4
% .$av
Particle
Diameter
um <
10 170.305
25 216.98
50 279.805
75 358.369
90 437.894
Channel Channel Diff.
Number Diameter Volume
(Lower) %
um
1 0.03999 8.56716E-5
2 0.0439 0.0001359
3 0.048191 0.0003931
4 0.052903 0.00100211
5 0.058075 0.00173838
6 0.063753 0.00244524
7 0.069985 0.00315712
8 0.076827 0.0039245
9 0.084338 0.00475447
10 0.092584 0.00561417
11 0.10164 0.00648407
12 0.11157 0.00727
13 0.12248 0.00800038
14 0.13445 0.00873037
15 0.1476 0.00946608
16 0.16203 0.0102095
17 0.17787 0.0109602
18 0.19526 0.0117334
19 0.21435 0.0125397
20 0.2353 0.0133838
21 0.25831 0.0142496
22 0.28356 0.0151042
23 0.31128 0.0159371
24 0.34172 0.0167588
25 0.37512 0.0175864
26 0.4118 0.018419
27 0.45206 0.0192496
28 0.49625 0.0200733
29 0.54477 0.0208777
30 0.59803 0.0216506
31 0.65649 0.0223704
32 0.72068 0.0230134
33 0.79113 0.023544
34 0.86848 0.0239216
35 0.95338 0.0240923
36 1.0466 0.0239973
37 1.1489 0.0235937
38 1.2612 0.0228498
39 1.3845 0.0217454
40 1.5199 0.0202831
41 1.6685 0.0184913
42 1.8316 0.0164301
43 2.0107 0.0141881
44 2.2072 0.0118781
45 2.423 0.00962316
46 2.6599 0.00754306
47 2.92 0.00573789
48 3.2054 0.00427906
49 3.5188 0.00320219
50 3.8628 0.00250669
51 4.2405 0.00216278
52 4.6551 0.00212097
53 5.1102 0.00233007
54 5.6098 0.00273415
55 6.1582 0.00327734
56 6.7603 0.00390274
57 7.4212 0.00455704
58 8.1467 0.00518139
59 8.9432 0.00570839
60 9.8175 0.00607327
61 10.777 0.00621814
62 11.831 0.00611753
63 12.988 0.00576341
64 14.257 0.00521016
65 15.651 0.00453765
66 17.181 0.00389973
67 18.861 0.00346976
68 20.705 0.00342451
69 22.729 0.00398972
70 24.951 0.00531008
71 27.391 0.0074726
72 30.068 0.0103143
73 33.008 0.0133667
74 36.235 0.0164466
75 39.778 0.0203324
76 43.667 0.0274482
77 47.936 0.0414073
78 52.622 0.0653506
79 57.767 0.100077
80 63.414 0.142407
81 69.614 0.185156
82 76.42 0.220747
83 83.891 0.248133
84 92.092 0.281477
85 101.1 0.356366
86 110.98 0.532247
87 121.83 0.890618
88 133.74 1.51542
89 146.81 2.45923
90 161.17 3.71497
91 176.92 5.19969
92 194.22 6.75875
93 213.21 8.18899
94 234.05 9.28576
95 256.94 9.89479
96 282.06 9.94249
97 309.63 9.44803
98 339.9 8.49461
99 373.13 7.20228
100 409.61 5.69848
101 449.66 4.10495
102 493.62 2.5784
103 541.88 1.2733
104 594.85 0.346422
105 653.01 0.0228578
106 716.85 0
107 786.93 0
108 863.87 0
109 948.32 0
110 1041 0
111 1142.8 0
112 1254.5 0
113 1377.2 0
114 1511.8 0
115 1659.6 0
116 1821.9 0
2000