## input
LS 10:27 21 Mar 2014
File name: rb2r60n4.$av
File ID: rb2r60n4
Sample ID: rb2r60n4
Operator: pdi
Bar code:
Comment 1:
Comment 2:
From 0.03999
To 2000
Volume 100
Mean: 256.332
Median: 242.742
D(3 | 2): 231.893
Mean/Median ratio: 1.05599
Mode: 245.228
S.D.: 82.848
Variance: 6863.79
C.V.: 32.3206
Skewness: 0.930521
Kurtosis: 1.08107
d10: 164.241
d50: 242.742
d90: 368.677
Specific Surf. Area: 97.6379
% < Size
10 164.241
25 196.756
50 242.742
75 301.729
90 368.677
% > Size
10 368.677
25 301.729
50 242.742
75 196.756
90 164.241
Size % <
1 0
10 0
100 0.52
1000 100
Size % >
1 100
10 100
100 99.5
1000 0
Avg.Mean: 256.332 0.474592 255.804 256.737 3
Avg.Median: 242.742 0.290315 242.537 243.047 3
Avg.D(0 | 0): 231.893 0.214957 231.665 232.119 3
Avg.S.D.: 82.844 0.86997 81.8398 83.356 3
Avg.Variance: 6863.64 143.667 6697.75 6948.22 3
Avg.C.V.: 32.3187 0.282521 31.9932 32.5031 3
Avg.Skewness: 0.929451 0.0369789 0.886969 0.954421 3
Avg.Kurtosis: 1.07549 0.12616 0.929861 1.15151 3
Avg.Specific S.A.: 97.6379 0.0942585 97.5426 97.734 3
Volume rb2r60n4
% .$av
Particle
Diameter
um <
10 164.241
25 196.756
50 242.742
75 301.729
90 368.677
Channel Channel Diff.
Number Diameter Volume
(Lower) %
um
1 0.03999 0
2 0.0439 0
3 0.048191 0
4 0.052903 0
5 0.058075 0
6 0.063753 0
7 0.069985 0
8 0.076827 0
9 0.084338 0
10 0.092584 0
11 0.10164 0
12 0.11157 0
13 0.12248 0
14 0.13445 0
15 0.1476 0
16 0.16203 0
17 0.17787 0
18 0.19526 0
19 0.21435 0
20 0.2353 0
21 0.25831 0
22 0.28356 0
23 0.31128 0
24 0.34172 0
25 0.37512 0
26 0.4118 0
27 0.45206 0
28 0.49625 0
29 0.54477 0
30 0.59803 0
31 0.65649 0
32 0.72068 0
33 0.79113 0
34 0.86848 0
35 0.95338 0
36 1.0466 0
37 1.1489 0
38 1.2612 0
39 1.3845 0
40 1.5199 0
41 1.6685 0
42 1.8316 0
43 2.0107 0
44 2.2072 0
45 2.423 0
46 2.6599 0
47 2.92 0
48 3.2054 0
49 3.5188 0
50 3.8628 0
51 4.2405 0
52 4.6551 0
53 5.1102 0
54 5.6098 0
55 6.1582 0
56 6.7603 0
57 7.4212 0
58 8.1467 0
59 8.9432 0
60 9.8175 0
61 10.777 0
62 11.831 0
63 12.988 0
64 14.257 0
65 15.651 0
66 17.181 0
67 18.861 0
68 20.705 0
69 22.729 0
70 24.951 0
71 27.391 0
72 30.068 0
73 33.008 0
74 36.235 0
75 39.778 0
76 43.667 0
77 47.936 0
78 52.622 0
79 57.767 0
80 63.414 0.0120434
81 69.614 0.114704
82 76.42 0.186101
83 83.891 0.129252
84 92.092 0.0918939
85 101.1 0.137921
86 110.98 0.411273
87 121.83 1.13079
88 133.74 2.38436
89 146.81 4.16912
90 161.17 6.32077
91 176.92 8.52416
92 194.22 10.3888
93 213.21 11.5396
94 234.05 11.7433
95 256.94 10.9778
96 282.06 9.44476
97 309.63 7.50194
98 339.9 5.53284
99 373.13 3.8343
100 409.61 2.52426
101 449.66 1.57024
102 493.62 0.882669
103 541.88 0.368368
104 594.85 0.0751465
105 653.01 0.00365344
106 716.85 0
107 786.93 0
108 863.87 0
109 948.32 0
110 1041 0
111 1142.8 0
112 1254.5 0
113 1377.2 0
114 1511.8 0
115 1659.6 0
116 1821.9 0
2000