## input
LS 10:37 21 Mar 2014
File name: rb2r64n7.$av
File ID: rb2r64n7
Sample ID: rb2r64n7
Operator: pdi
Bar code:
Comment 1:
Comment 2:
From 0.03999
To 2000
Volume 100
Mean: 250.978
Median: 245.325
D(3 | 2): 164.134
Mean/Median ratio: 1.02305
Mode: 245.228
S.D.: 70.4064
Variance: 4957.06
C.V.: 28.0528
Skewness: 0.397111
Kurtosis: 0.643805
d10: 168.244
d50: 245.325
d90: 343.127
Specific Surf. Area: 137.945
% < Size
10 168.244
25 202.807
50 245.325
75 294.155
90 343.127
% > Size
10 343.127
25 294.155
50 245.325
75 202.807
90 168.244
Size % <
1 0.063
10 0.20
100 0.98
1000 100
Size % >
1 99.9
10 99.8
100 99.0
1000 0
Avg.Mean: 250.978 2.70478 248.295 253.705 3
Avg.Median: 245.355 1.75555 243.804 247.259 3
Avg.D(0 | 0): 188.506 73.1296 104.065 231.256 3
Avg.S.D.: 70.1993 6.02943 64.9762 76.7975 3
Avg.Variance: 4952.18 858.489 4221.91 5897.86 3
Avg.C.V.: 27.9555 2.1011 26.169 30.2703 3
Avg.Skewness: 0.38273 0.0798253 0.323666 0.473545 3
Avg.Kurtosis: 0.448982 0.491239 0.0108537 0.980053 3
Avg.Specific S.A.: 137.945 68.9582 97.9068 217.571 3
Volume rb2r64n7
% .$av
Particle
Diameter
um <
10 168.244
25 202.807
50 245.325
75 294.155
90 343.127
Channel Channel Diff.
Number Diameter Volume
(Lower) %
um
1 0.03999 0
2 0.0439 0
3 0.048191 0
4 0.052903 0
5 0.058075 0
6 0.063753 0
7 0.069985 0
8 0.076827 0
9 0.084338 0
10 0.092584 0
11 0.10164 0
12 0.11157 0
13 0.12248 4.81541E-7
14 0.13445 6.7739E-6
15 0.1476 2.52087E-5
16 0.16203 5.80048E-5
17 0.17787 0.000111487
18 0.19526 0.000191442
19 0.21435 0.000304938
20 0.2353 0.000459025
21 0.25831 0.000660553
22 0.28356 0.000914904
23 0.31128 0.00122646
24 0.34172 0.00160234
25 0.37512 0.00204994
26 0.4118 0.00257451
27 0.45206 0.00317963
28 0.49625 0.00386671
29 0.54477 0.00463354
30 0.59803 0.00547341
31 0.65649 0.00637296
32 0.72068 0.00731079
33 0.79113 0.00825479
34 0.86848 0.0091609
35 0.95338 0.00997053
36 1.0466 0.010612
37 1.1489 0.0110199
38 1.2612 0.0111372
39 1.3845 0.0109208
40 1.5199 0.0103532
41 1.6685 0.00945001
42 1.8316 0.00826728
43 2.0107 0.00690031
44 2.2072 0.00547549
45 2.423 0.00413314
46 2.6599 0.00300273
47 2.92 0.00217836
48 3.2054 0.00169748
49 3.5188 0.00154068
50 3.8628 0.00165291
51 4.2405 0.00195795
52 4.6551 0.00236536
53 5.1102 0.00278659
54 5.6098 0.00315726
55 6.1582 0.0034448
56 6.7603 0.00364499
57 7.4212 0.0037614
58 8.1467 0.00379296
59 8.9432 0.00373261
60 9.8175 0.00357542
61 10.777 0.00334712
62 11.831 0.00309911
63 12.988 0.00289815
64 14.257 0.00279098
65 15.651 0.00278954
66 17.181 0.00283477
67 18.861 0.00275452
68 20.705 0.00237543
69 22.729 0.00167433
70 24.951 0.00107059
71 27.391 0.00112898
72 30.068 0.00218605
73 33.008 0.00401746
74 36.235 0.00530004
75 39.778 0.00525531
76 43.667 0.00517938
77 47.936 0.00689044
78 52.622 0.0124069
79 57.767 0.0248917
80 63.414 0.0484246
81 69.614 0.0845728
82 76.42 0.131557
83 83.891 0.189166
84 92.092 0.262639
85 101.1 0.373598
86 110.98 0.577562
87 121.83 0.981745
88 133.74 1.74825
89 146.81 3.0562
90 161.17 5.01954
91 176.92 7.56773
92 194.22 10.3212
93 213.21 12.6031
94 234.05 13.6895
95 256.94 13.1654
96 282.06 11.142
97 309.63 8.23222
98 339.9 5.2896
99 373.13 2.97415
100 409.61 1.46312
101 449.66 0.611717
102 493.62 0.163701
103 541.88 0.0114329
104 594.85 0
105 653.01 0
106 716.85 0
107 786.93 0
108 863.87 0
109 948.32 0
110 1041 0
111 1142.8 0
112 1254.5 0
113 1377.2 0
114 1511.8 0
115 1659.6 0
116 1821.9 0
2000