## 1 Hz
N turns | gap (cm) | t (mm) | s (mm) | RAC (mOhm) | LAC (uH)
3 | 1 | 0.25 | 1 | 2.5114 | 0.47392
3 | 2 | 0.25 | 1 | 3.0118 | 0.58118
3 | 3 | 0.25 | 1 | 3.619 | 0.70223
3 | 4 | 0.25 | 1 | 4.3758 | 0.83894
3 | 5 | 0.25 | 1 | 5.3456 | 0.99399
3 | 6 | 0.25 | 1 | 6.6334 | 1.1712
3 | 7 | 0.25 | 1 | 8.4259 | 1.3757
3 | 8 | 0.25 | 1 | 11.0926 | 1.6156
3 | 1 | 0.25 | 3 | 2.7418 | 0.47803
3 | 2 | 0.25 | 3 | 3.3092 | 0.58387
3 | 3 | 0.25 | 3 | 4.0107 | 0.70359
3 | 4 | 0.25 | 3 | 4.904 | 0.83919
3 | 5 | 0.25 | 3 | 6.0809 | 0.99328
3 | 6 | 0.25 | 3 | 7.7013 | 1.1692
3 | 7 | 0.25 | 3 | 10.0753 | 1.3723
3 | 8 | 0.25 | 3 | 13.8877 | 1.6114
3 | 1 | 0.25 | 5 | 3.0106 | 0.48419
3 | 2 | 0.25 | 5 | 3.6625 | 0.58917
3 | 3 | 0.25 | 5 | 4.4858 | 0.70857
3 | 4 | 0.25 | 5 | 5.5621 | 0.84425
3 | 5 | 0.25 | 5 | 7.0295 | 0.99874
3 | 6 | 0.25 | 5 | 9.1489 | 1.1759
3 | 7 | 0.25 | 5 | 12.4786 | 1.3822
3 | 8 | 0.25 | 5 | 18.472 | 1.6268
4 | 1 | 0.25 | 1 | 4.7468 | 0.87688
4 | 2 | 0.25 | 1 | 5.6729 | 1.062
4 | 3 | 0.25 | 1 | 6.8049 | 1.2728
4 | 4 | 0.25 | 1 | 8.2241 | 1.5129
4 | 5 | 0.25 | 1 | 10.0535 | 1.7865
4 | 6 | 0.25 | 1 | 12.503 | 2.0996
4 | 7 | 0.25 | 1 | 15.9516 | 2.4614
4 | 1 | 0.25 | 3 | 5.4031 | 0.88361
4 | 2 | 0.25 | 3 | 6.5312 | 1.0661
4 | 3 | 0.25 | 3 | 7.9513 | 1.2749
4 | 4 | 0.25 | 3 | 9.7949 | 1.5127
4 | 5 | 0.25 | 3 | 12.2856 | 1.7846
4 | 6 | 0.25 | 3 | 15.8338 | 2.0949
4 | 7 | 0.25 | 3 | 21.3022 | 2.4561
4 | 1 | 0.25 | 5 | 6.2441 | 0.89594
4 | 2 | 0.25 | 5 | 7.6643 | 1.0778
4 | 3 | 0.25 | 5 | 9.5202 | 1.2862
4 | 4 | 0.25 | 5 | 12.0523 | 1.5258
4 | 5 | 0.25 | 5 | 15.705 | 1.7974
4 | 6 | 0.25 | 5 | 21.4471 | 2.1119
4 | 7 | 0.25 | 5 | 31.7768 | 2.4728
5 | 1 | 0.25 | 1 | 7.737 | 1.3928
5 | 2 | 0.25 | 1 | 9.24 | 1.6757
5 | 3 | 0.25 | 1 | 11.0862 | 1.9992
5 | 4 | 0.25 | 1 | 13.4141 | 2.3694
5 | 5 | 0.25 | 1 | 16.432 | 2.7905
5 | 6 | 0.25 | 1 | 20.5136 | 3.2741
5 | 1 | 0.25 | 3 | 9.2146 | 1.4019
5 | 2 | 0.25 | 3 | 11.1948 | 1.6807
5 | 3 | 0.25 | 3 | 13.734 | 2.0019
5 | 4 | 0.25 | 3 | 17.1016 | 2.3664
5 | 5 | 0.25 | 3 | 21.7924 | 2.7849
5 | 6 | 0.25 | 3 | 28.761 | 3.2595
5 | 1 | 0.25 | 5 | 11.322 | 1.4232
5 | 2 | 0.25 | 5 | 14.1113 | 1.7005
5 | 3 | 0.25 | 5 | 17.9189 | 2.023
5 | 4 | 0.25 | 5 | 23.4099 | 2.387
5 | 5 | 0.25 | 5 | 32.0434 | 2.8093
5 | 6 | 0.25 | 5 | 47.5509 | 3.2523
3 | 1 | 0.5 | 1 | 1.2565 | 0.47115
3 | 2 | 0.5 | 1 | 1.5068 | 0.57781
3 | 3 | 0.5 | 1 | 1.8105 | 0.69805
3 | 4 | 0.5 | 1 | 2.189 | 0.83394
3 | 5 | 0.5 | 1 | 2.6741 | 0.98796
3 | 6 | 0.5 | 1 | 3.3182 | 1.1636
3 | 7 | 0.5 | 1 | 4.2147 | 1.366
3 | 8 | 0.5 | 1 | 5.5485 | 1.6031
3 | 1 | 0.5 | 3 | 1.3718 | 0.47511
3 | 2 | 0.5 | 3 | 1.6555 | 0.58021
3 | 3 | 0.5 | 3 | 2.0064 | 0.69913
3 | 4 | 0.5 | 3 | 2.4532 | 0.83374
3 | 5 | 0.5 | 3 | 3.0419 | 0.98651
3 | 6 | 0.5 | 3 | 3.8524 | 1.1606
3 | 7 | 0.5 | 3 | 5.0397 | 1.3616
3 | 8 | 0.5 | 3 | 6.9466 | 1.5972
3 | 1 | 0.5 | 5 | 1.5062 | 0.48103
3 | 2 | 0.5 | 5 | 1.8323 | 0.58536
3 | 3 | 0.5 | 5 | 2.2441 | 0.70366
3 | 4 | 0.5 | 5 | 2.7824 | 0.83817
3 | 5 | 0.5 | 5 | 3.5164 | 0.99125
3 | 6 | 0.5 | 5 | 4.5765 | 1.1663
3 | 7 | 0.5 | 5 | 6.2419 | 1.3694
3 | 8 | 0.5 | 5 | 9.2397 | 1.6094
4 | 1 | 0.5 | 1 | 2.3745 | 0.87173
4 | 2 | 0.5 | 1 | 2.8376 | 1.0557
4 | 3 | 0.5 | 1 | 3.4037 | 1.2655
4 | 4 | 0.5 | 1 | 4.1135 | 1.504
4 | 5 | 0.5 | 1 | 5.0284 | 1.7755
4 | 6 | 0.5 | 1 | 6.2535 | 2.0859
4 | 7 | 0.5 | 1 | 7.9782 | 2.4445
4 | 1 | 0.5 | 3 | 2.7028 | 0.87806
4 | 2 | 0.5 | 3 | 3.2669 | 1.0593
4 | 3 | 0.5 | 3 | 3.9772 | 1.2666
4 | 4 | 0.5 | 3 | 4.8992 | 1.5026
4 | 5 | 0.5 | 3 | 6.1448 | 1.7719
4 | 6 | 0.5 | 3 | 7.9195 | 2.0796
4 | 7 | 0.5 | 3 | 10.6544 | 2.436
4 | 1 | 0.5 | 5 | 3.1235 | 0.88977
4 | 2 | 0.5 | 5 | 3.8338 | 1.0702
4 | 3 | 0.5 | 5 | 4.7619 | 1.2767
4 | 4 | 0.5 | 5 | 6.0283 | 1.514
4 | 5 | 0.5 | 5 | 7.8551 | 1.7828
4 | 6 | 0.5 | 5 | 10.727 | 2.0929
4 | 7 | 0.5 | 5 | 15.8933 | 2.4483
5 | 1 | 0.5 | 1 | 3.8699 | 1.3849
5 | 2 | 0.5 | 1 | 4.6215 | 1.6658
5 | 3 | 0.5 | 1 | 5.5448 | 1.9875
5 | 4 | 0.5 | 1 | 6.7089 | 2.3554
5 | 5 | 0.5 | 1 | 8.2182 | 2.7732
5 | 6 | 0.5 | 1 | 10.2593 | 3.2528
5 | 1 | 0.5 | 3 | 4.6089 | 1.3932
5 | 2 | 0.5 | 3 | 5.5991 | 1.6697
5 | 3 | 0.5 | 3 | 6.869 | 1.9886
5 | 4 | 0.5 | 3 | 8.5531 | 2.3504
5 | 5 | 0.5 | 3 | 10.899 | 2.765
5 | 6 | 0.5 | 3 | 14.3839 | 3.235
5 | 1 | 0.5 | 5 | 5.663 | 1.4127
5 | 2 | 0.5 | 5 | 7.0579 | 1.688
5 | 3 | 0.5 | 5 | 8.962 | 2.0071
5 | 4 | 0.5 | 5 | 11.7083 | 2.3671
5 | 5 | 0.5 | 5 | 16.0259 | 2.7841
5 | 6 | 0.5 | 5 | 23.7819 | 3.223
3 | 1 | 1 | 1 | 0.62835 | 0.4649
3 | 2 | 1 | 1 | 0.75349 | 0.57022
3 | 3 | 1 | 1 | 0.90531 | 0.6889
3 | 4 | 1 | 1 | 1.0945 | 0.82271
3 | 5 | 1 | 1 | 1.337 | 0.9743
3 | 6 | 1 | 1 | 1.659 | 1.1469
3 | 7 | 1 | 1 | 2.1072 | 1.345
3 | 8 | 1 | 1 | 2.7735 | 1.5751
3 | 1 | 1 | 3 | 0.68592 | 0.46839
3 | 2 | 1 | 3 | 0.8278 | 0.572
3 | 3 | 1 | 3 | 1.0033 | 0.68924
3 | 4 | 1 | 3 | 1.2266 | 0.82151
3 | 5 | 1 | 3 | 1.5209 | 0.97151
3 | 6 | 1 | 3 | 1.9259 | 1.1416
3 | 7 | 1 | 3 | 2.5197 | 1.3373
3 | 8 | 1 | 3 | 3.472 | 1.5644
3 | 1 | 1 | 5 | 0.75323 | 0.47377
3 | 2 | 1 | 5 | 0.91618 | 0.57642
3 | 3 | 1 | 5 | 1.122 | 0.6929
3 | 4 | 1 | 5 | 1.3911 | 0.82467
3 | 5 | 1 | 5 | 1.7578 | 0.97374
3 | 6 | 1 | 5 | 2.2876 | 1.1439
3 | 7 | 1 | 5 | 3.1202 | 1.3409
3 | 8 | 1 | 5 | 4.6175 | 1.5643
4 | 1 | 1 | 1 | 1.1885 | 0.86187
4 | 2 | 1 | 1 | 1.4202 | 1.0438
4 | 3 | 1 | 1 | 1.7034 | 1.2509
4 | 4 | 1 | 1 | 2.0585 | 1.4866
4 | 5 | 1 | 1 | 2.5162 | 1.7545
4 | 6 | 1 | 1 | 3.1291 | 2.0599
4 | 7 | 1 | 1 | 3.992 | 2.4122
4 | 1 | 1 | 3 | 1.3528 | 0.86738
4 | 2 | 1 | 3 | 1.635 | 1.0464
4 | 3 | 1 | 3 | 1.9904 | 1.2509
4 | 4 | 1 | 3 | 2.4516 | 1.4835
4 | 5 | 1 | 3 | 3.0748 | 1.7485
4 | 6 | 1 | 3 | 3.9627 | 2.0501
4 | 7 | 1 | 3 | 5.331 | 2.3994
4 | 1 | 1 | 5 | 1.5633 | 0.87792
4 | 2 | 1 | 5 | 1.9187 | 1.0557
4 | 3 | 1 | 5 | 2.3831 | 1.2592
4 | 4 | 1 | 5 | 3.0166 | 1.492
4 | 5 | 1 | 5 | 3.9306 | 1.7555
4 | 6 | 1 | 5 | 5.3675 | 2.0586
4 | 7 | 1 | 5 | 7.9524 | 2.4033
5 | 1 | 1 | 1 | 1.9365 | 1.369
5 | 2 | 1 | 1 | 2.3125 | 1.6469
5 | 3 | 1 | 1 | 2.7743 | 1.9649
5 | 4 | 1 | 1 | 3.3567 | 2.328
5 | 5 | 1 | 1 | 4.1117 | 2.7403
5 | 6 | 1 | 1 | 5.1327 | 3.2122
5 | 1 | 1 | 3 | 2.3063 | 1.3759
5 | 2 | 1 | 3 | 2.8017 | 1.6488
5 | 3 | 1 | 3 | 3.4369 | 1.9634
5 | 4 | 1 | 3 | 4.2794 | 2.3199
5 | 5 | 1 | 3 | 5.4529 | 2.7275
5 | 6 | 1 | 3 | 7.1962 | 3.1889
5 | 1 | 1 | 5 | 2.8338 | 1.393
5 | 2 | 1 | 5 | 3.5316 | 1.6639
5 | 3 | 1 | 5 | 4.4842 | 1.9771
5 | 4 | 1 | 5 | 5.858 | 2.3305
5 | 5 | 1 | 5 | 8.018 | 2.7384
5 | 6 | 1 | 5 | 11.8983 | 3.1696

## 500 kHz
N turns | gap (cm) | t (mm) | s (mm) | RAC (mOhm) | LAC (uH)
3 | 1 | 0.25 | 1 | 36.1633 | 0.29211
3 | 2 | 0.25 | 1 | 34.5791 | 0.41046
3 | 3 | 0.25 | 1 | 32.8171 | 0.54286
3 | 4 | 0.25 | 1 | 31.9784 | 0.69067
3 | 5 | 0.25 | 1 | 31.2365 | 0.8557
3 | 6 | 0.25 | 1 | 32.5252 | 1.0416
3 | 7 | 0.25 | 1 | 35.2121 | 1.2527
3 | 8 | 0.25 | 1 | 38.7681 | 1.4996
3 | 1 | 0.25 | 3 | 20.3657 | 0.34947
3 | 2 | 0.25 | 3 | 20.2737 | 0.46292
3 | 3 | 0.25 | 3 | 20.7803 | 0.59023
3 | 4 | 0.25 | 3 | 21.7461 | 0.73331
3 | 5 | 0.25 | 3 | 23.3298 | 0.89428
3 | 6 | 0.25 | 3 | 25.5087 | 1.0765
3 | 7 | 0.25 | 3 | 29.3485 | 1.2855
3 | 8 | 0.25 | 3 | 35.265 | 1.5308
3 | 1 | 0.25 | 5 | 16.9381 | 0.38023
3 | 2 | 0.25 | 5 | 17.6267 | 0.49144
3 | 3 | 0.25 | 5 | 18.4813 | 0.61683
3 | 4 | 0.25 | 5 | 20.1888 | 0.75828
3 | 5 | 0.25 | 5 | 22.4615 | 0.91825
3 | 6 | 0.25 | 5 | 25.8168 | 1.1008
3 | 7 | 0.25 | 5 | 31.7666 | 1.3122
3 | 8 | 0.25 | 5 | 41.3066 | 1.5624
4 | 1 | 0.25 | 1 | 66.6674 | 0.59208
4 | 2 | 0.25 | 1 | 63.8864 | 0.79531
4 | 3 | 0.25 | 1 | 60.783 | 1.0234
4 | 4 | 0.25 | 1 | 60.3543 | 1.282
4 | 5 | 0.25 | 1 | 60.3616 | 1.5697
4 | 6 | 0.25 | 1 | 60.5542 | 1.8964
4 | 7 | 0.25 | 1 | 65.3074 | 2.2707
4 | 1 | 0.25 | 3 | 34.2361 | 0.70543
4 | 2 | 0.25 | 3 | 34.0954 | 0.89811
4 | 3 | 0.25 | 3 | 35.558 | 1.1179
4 | 4 | 0.25 | 3 | 37.4991 | 1.3664
4 | 5 | 0.25 | 3 | 40.891 | 1.6488
4 | 6 | 0.25 | 3 | 45.2809 | 1.9694
4 | 7 | 0.25 | 3 | 54.5881 | 2.341
4 | 1 | 0.25 | 5 | 27.7734 | 0.76297
4 | 2 | 0.25 | 5 | 29.3948 | 0.95219
4 | 3 | 0.25 | 5 | 31.2733 | 1.1693
4 | 4 | 0.25 | 5 | 35.5323 | 1.4175
4 | 5 | 0.25 | 5 | 39.2825 | 1.6976
4 | 6 | 0.25 | 5 | 48.8706 | 2.0229
4 | 7 | 0.25 | 5 | 63.2953 | 2.4002
5 | 1 | 0.25 | 1 | 102.49 | 1.0021
5 | 2 | 0.25 | 1 | 98.3565 | 1.3116
5 | 3 | 0.25 | 1 | 94.9899 | 1.6565
5 | 4 | 0.25 | 1 | 94.9928 | 2.0505
5 | 5 | 0.25 | 1 | 95.8598 | 2.4907
5 | 6 | 0.25 | 1 | 98.8487 | 2.9975
5 | 1 | 0.25 | 3 | 50.706 | 1.1806
5 | 2 | 0.25 | 3 | 50.272 | 1.4731
5 | 3 | 0.25 | 3 | 54.9788 | 1.8085
5 | 4 | 0.25 | 3 | 56.0675 | 2.1878
5 | 5 | 0.25 | 3 | 64.09 | 2.6221
5 | 6 | 0.25 | 3 | 70.3224 | 3.1139
5 | 1 | 0.25 | 5 | 40.9156 | 1.2721
5 | 2 | 0.25 | 5 | 42.8604 | 1.5592
5 | 3 | 0.25 | 5 | 48.824 | 1.8924
5 | 4 | 0.25 | 5 | 54.2528 | 2.2713
5 | 5 | 0.25 | 5 | 68.3325 | 2.709
5 | 6 | 0.25 | 5 | 66.2183 | 3.2069
3 | 1 | 0.5 | 1 | 21.394 | 0.28145
3 | 2 | 0.5 | 1 | 20.3943 | 0.39912
3 | 3 | 0.5 | 1 | 19.1767 | 0.5312
3 | 4 | 0.5 | 1 | 18.6934 | 0.67828
3 | 5 | 0.5 | 1 | 18.1305 | 0.84262
3 | 6 | 0.5 | 1 | 18.989 | 1.0266
3 | 7 | 0.5 | 1 | 20.2886 | 1.2363
3 | 8 | 0.5 | 1 | 22.2934 | 1.4805
3 | 1 | 0.5 | 3 | 11.5542 | 0.34266
3 | 2 | 0.5 | 3 | 11.5226 | 0.4549
3 | 3 | 0.5 | 3 | 11.8319 | 0.58129
3 | 4 | 0.5 | 3 | 12.3206 | 0.72332
3 | 5 | 0.5 | 3 | 13.192 | 0.88298
3 | 6 | 0.5 | 3 | 14.4098 | 1.0633
3 | 7 | 0.5 | 3 | 16.3606 | 1.2706
3 | 8 | 0.5 | 3 | 19.6905 | 1.5123
3 | 1 | 0.5 | 5 | 9.4524 | 0.37444
3 | 2 | 0.5 | 5 | 9.9124 | 0.48424
3 | 3 | 0.5 | 5 | 10.3113 | 0.60857
3 | 4 | 0.5 | 5 | 11.1671 | 0.7491
3 | 5 | 0.5 | 5 | 12.4381 | 0.90758
3 | 6 | 0.5 | 5 | 14.2838 | 1.088
3 | 7 | 0.5 | 5 | 17.5043 | 1.2963
3 | 8 | 0.5 | 5 | 22.6236 | 1.5423
4 | 1 | 0.5 | 1 | 39.1083 | 0.5731
4 | 2 | 0.5 | 1 | 37.1897 | 0.77562
4 | 3 | 0.5 | 1 | 35.5245 | 1.0022
4 | 4 | 0.5 | 1 | 35.1102 | 1.2599
4 | 5 | 0.5 | 1 | 35.1299 | 1.5459
4 | 6 | 0.5 | 1 | 34.9789 | 1.8702
4 | 7 | 0.5 | 1 | 37.6857 | 2.2415
4 | 1 | 0.5 | 3 | 19.3709 | 0.69317
4 | 2 | 0.5 | 3 | 19.2322 | 0.8841
4 | 3 | 0.5 | 3 | 19.9282 | 1.1026
4 | 4 | 0.5 | 3 | 20.9701 | 1.3496
4 | 5 | 0.5 | 3 | 22.7535 | 1.6293
4 | 6 | 0.5 | 3 | 25.2178 | 1.9478
4 | 7 | 0.5 | 3 | 30.3285 | 2.3149
4 | 1 | 0.5 | 5 | 15.4555 | 0.75247
4 | 2 | 0.5 | 5 | 16.3401 | 0.9399
4 | 3 | 0.5 | 5 | 17.2703 | 1.1551
4 | 4 | 0.5 | 5 | 19.622 | 1.4009
4 | 5 | 0.5 | 5 | 21.3998 | 1.6792
4 | 6 | 0.5 | 5 | 26.7176 | 2.0003
4 | 7 | 0.5 | 5 | 34.2172 | 2.3725
5 | 1 | 0.5 | 1 | 59.534 | 0.97338
5 | 2 | 0.5 | 1 | 57.8295 | 1.279
5 | 3 | 0.5 | 1 | 55.058 | 1.6246
5 | 4 | 0.5 | 1 | 54.4811 | 2.0178
5 | 5 | 0.5 | 1 | 55.5006 | 2.4543
5 | 6 | 0.5 | 1 | 56.8246 | 2.9586
5 | 1 | 0.5 | 3 | 28.2908 | 1.163
5 | 2 | 0.5 | 3 | 28.1711 | 1.4524
5 | 3 | 0.5 | 3 | 30.8427 | 1.7857
5 | 4 | 0.5 | 3 | 31.2177 | 2.1626
5 | 5 | 0.5 | 3 | 35.7242 | 2.5934
5 | 6 | 0.5 | 3 | 38.5115 | 3.0815
5 | 1 | 0.5 | 5 | 22.5213 | 1.256
5 | 2 | 0.5 | 5 | 23.5402 | 1.5403
5 | 3 | 0.5 | 5 | 26.8512 | 1.8706
5 | 4 | 0.5 | 5 | 29.6323 | 2.2461
5 | 5 | 0.5 | 5 | 37.1102 | 2.679
5 | 6 | 0.5 | 5 | 35.5953 | 3.1728
3 | 1 | 1 | 1 | 12.0433 | 0.26277
3 | 2 | 1 | 1 | 11.6222 | 0.37855
3 | 3 | 1 | 1 | 11.3017 | 0.50931
3 | 4 | 1 | 1 | 11.128 | 0.65482
3 | 5 | 1 | 1 | 10.8656 | 0.81669
3 | 6 | 1 | 1 | 11.2412 | 0.99883
3 | 7 | 1 | 1 | 11.8517 | 1.2053
3 | 8 | 1 | 1 | 12.9702 | 1.4443
3 | 1 | 1 | 3 | 6.4077 | 0.32931
3 | 2 | 1 | 3 | 6.4925 | 0.43911
3 | 3 | 1 | 3 | 6.592 | 0.56414
3 | 4 | 1 | 3 | 6.8042 | 0.70397
3 | 5 | 1 | 3 | 7.3081 | 0.86122
3 | 6 | 1 | 3 | 8.1628 | 1.0395
3 | 7 | 1 | 3 | 8.9362 | 1.2422
3 | 8 | 1 | 3 | 10.3892 | 1.4783
3 | 1 | 1 | 5 | 5.0898 | 0.36302
3 | 2 | 1 | 5 | 5.3755 | 0.47025
3 | 3 | 1 | 5 | 5.601 | 0.59264
3 | 4 | 1 | 5 | 5.9869 | 0.73101
3 | 5 | 1 | 5 | 6.5927 | 0.88677
3 | 6 | 1 | 5 | 7.485 | 1.0638
3 | 7 | 1 | 5 | 9.165 | 1.2676
3 | 8 | 1 | 5 | 11.6553 | 1.5065
4 | 1 | 1 | 1 | 23.8215 | 0.54185
4 | 2 | 1 | 1 | 23.0121 | 0.74087
4 | 3 | 1 | 1 | 21.5786 | 0.96631
4 | 4 | 1 | 1 | 21.5875 | 1.2212
4 | 5 | 1 | 1 | 21.3337 | 1.5052
4 | 6 | 1 | 1 | 21.1191 | 1.8255
4 | 7 | 1 | 1 | 22.7741 | 2.1915
4 | 1 | 1 | 3 | 11.3562 | 0.67179
4 | 2 | 1 | 3 | 11.2672 | 0.85951
4 | 3 | 1 | 3 | 11.6816 | 1.0751
4 | 4 | 1 | 3 | 12.2656 | 1.3192
4 | 5 | 1 | 3 | 13.1689 | 1.5955
4 | 6 | 1 | 3 | 14.4083 | 1.9091
4 | 7 | 1 | 3 | 17.2572 | 2.2704
4 | 1 | 1 | 5 | 8.8879 | 0.73362
4 | 2 | 1 | 5 | 9.3458 | 0.91812
4 | 3 | 1 | 5 | 9.8594 | 1.1304
4 | 4 | 1 | 5 | 11.1258 | 1.3725
4 | 5 | 1 | 5 | 11.9828 | 1.6462
4 | 6 | 1 | 5 | 14.927 | 1.9615
4 | 7 | 1 | 5 | 18.7079 | 2.3248
5 | 1 | 1 | 1 | 36.3442 | 0.9242
5 | 2 | 1 | 1 | 35.7218 | 1.2257
5 | 3 | 1 | 1 | 33.752 | 1.5694
5 | 4 | 1 | 1 | 33.5009 | 1.959
5 | 5 | 1 | 1 | 33.9676 | 2.3922
5 | 6 | 1 | 1 | 34.7904 | 2.8895
5 | 1 | 1 | 3 | 16.5012 | 1.1307
5 | 2 | 1 | 3 | 16.4075 | 1.4158
5 | 3 | 1 | 3 | 17.9666 | 1.7451
5 | 4 | 1 | 3 | 18.0181 | 2.1183
5 | 5 | 1 | 3 | 20.6203 | 2.543
5 | 6 | 1 | 3 | 21.7842 | 3.0242
5 | 1 | 1 | 5 | 12.8655 | 1.2275
5 | 2 | 1 | 5 | 13.3246 | 1.5079
5 | 3 | 1 | 5 | 15.142 | 1.8327
5 | 4 | 1 | 5 | 16.4532 | 2.2031
5 | 5 | 1 | 5 | 20.4318 | 2.6285
5 | 6 | 1 | 5 | 19.6041 | 3.1124

## PV_data
Solar cell parameters
n | 1
Vmp | 0.63
D | 0.5
f | 500 | kHz | 500000 | Hz
Imp | 6
ripple factor | 0.2
Lmin | 5.25e-07 | H | 0.525 | uH
number of cells in string | minimum inductance
1 | 0.525 | uH
2 | 1.05 | uH
3 | 1.575 | uH
4 | 2.1 | uH
5 | 2.625 | uH
6 | 3.15 | uH

## MATLAB
inductor geometry |  |  |  | inductor parameters (COMSOL) |  |  |  | solar cell string data |  | loss calculation
N turns | gap (cm) | t (mm) | s (mm) | RDC (mOhm) | L_DC (uH) | R_AC (mOhm) | L_AC (uH) | number of cells | P_gen (W) | ripple factor | Irms (A) | Ploss_AC | Ploss_DC | frac_loss
3 | 1 | 1 | 1 | 0.62835 | 0.4649 | 12.0433 | 0.26277 | 0 | 0 | 0 | 0 | 0 | 0.022621 | #DIV/0!
3 | 1 | 0.5 | 1 | 1.2565 | 0.47115 | 21.394 | 0.28145 | 0 | 0 | 0 | 0 | 0 | 0.045235 | #DIV/0!
3 | 1 | 0.25 | 1 | 2.5114 | 0.47392 | 36.1633 | 0.29211 | 0 | 0 | 0 | 0 | 0 | 0.090411 | #DIV/0!
3 | 1 | 1 | 3 | 0.68592 | 0.46839 | 6.4077 | 0.32931 | 0 | 0 | 0 | 0 | 0 | 0.024693 | #DIV/0!
3 | 1 | 0.5 | 3 | 1.3718 | 0.47511 | 11.5542 | 0.34266 | 0 | 0 | 0 | 0 | 0 | 0.049383 | #DIV/0!
3 | 1 | 0.25 | 3 | 2.7418 | 0.47803 | 20.3657 | 0.34947 | 0 | 0 | 0 | 0 | 0 | 0.098704 | #DIV/0!
3 | 1 | 1 | 5 | 0.75323 | 0.47377 | 5.0898 | 0.36302 | 0 | 0 | 0 | 0 | 0 | 0.027116 | #DIV/0!
3 | 1 | 0.5 | 5 | 1.5062 | 0.48103 | 9.4524 | 0.37444 | 0 | 0 | 0 | 0 | 0 | 0.054224 | #DIV/0!
3 | 2 | 1 | 1 | 0.75349 | 0.57022 | 11.6222 | 0.37855 | 0 | 0 | 0 | 0 | 0 | 0.027126 | #DIV/0!
3 | 1 | 0.25 | 5 | 3.0106 | 0.48419 | 16.9381 | 0.38023 | 0 | 0 | 0 | 0 | 0 | 0.10838 | #DIV/0!
3 | 2 | 0.5 | 1 | 1.5068 | 0.57781 | 20.3943 | 0.39912 | 0 | 0 | 0 | 0 | 0 | 0.054244 | #DIV/0!
3 | 2 | 0.25 | 1 | 3.0118 | 0.58118 | 34.5791 | 0.41046 | 0 | 0 | 0 | 0 | 0 | 0.10842 | #DIV/0!
3 | 2 | 1 | 3 | 0.8278 | 0.572 | 6.4925 | 0.43911 | 0 | 0 | 0 | 0 | 0 | 0.029801 | #DIV/0!
3 | 2 | 0.5 | 3 | 1.6555 | 0.58021 | 11.5226 | 0.4549 | 0 | 0 | 0 | 0 | 0 | 0.059599 | #DIV/0!
3 | 2 | 0.25 | 3 | 3.3092 | 0.58387 | 20.2737 | 0.46292 | 0 | 0 | 0 | 0 | 0 | 0.11913 | #DIV/0!
3 | 2 | 1 | 5 | 0.91618 | 0.57642 | 5.3755 | 0.47025 | 0 | 0 | 0 | 0 | 0 | 0.032982 | #DIV/0!
3 | 2 | 0.5 | 5 | 1.8323 | 0.58536 | 9.9124 | 0.48424 | 0 | 0 | 0 | 0 | 0 | 0.065962 | #DIV/0!
3 | 2 | 0.25 | 5 | 3.6625 | 0.58917 | 17.6267 | 0.49144 | 0 | 0 | 0 | 0 | 0 | 0.13185 | #DIV/0!
3 | 3 | 1 | 1 | 0.90531 | 0.6889 | 11.3017 | 0.50931 | 0 | 0 | 0 | 0 | 0 | 0.032591 | #DIV/0!
3 | 3 | 0.5 | 1 | 1.8105 | 0.69805 | 19.1767 | 0.5312 | 1 | 3.78 | 0.19767 | 0.34237 | 0.0022478 | 0.065178 | 0.017837
4 | 1 | 1 | 1 | 1.1885 | 0.86187 | 23.8215 | 0.54185 | 1 | 3.78 | 0.19378 | 0.33564 | 0.0026835 | 0.042786 | 0.012029
3 | 3 | 0.25 | 1 | 3.619 | 0.70223 | 32.8171 | 0.54286 | 1 | 3.78 | 0.19342 | 0.33501 | 0.0036832 | 0.13029 | 0.035441
3 | 3 | 1 | 3 | 1.0033 | 0.68924 | 6.592 | 0.56414 | 1 | 3.78 | 0.18612 | 0.32238 | 0.00068509 | 0.036118 | 0.0097362
4 | 1 | 0.5 | 1 | 2.3745 | 0.87173 | 39.1083 | 0.5731 | 1 | 3.78 | 0.18321 | 0.31734 | 0.0039383 | 0.085481 | 0.023656
3 | 3 | 0.5 | 3 | 2.0064 | 0.69913 | 11.8319 | 0.58129 | 1 | 3.78 | 0.18063 | 0.31287 | 0.0011582 | 0.07223 | 0.019415
3 | 3 | 0.25 | 3 | 4.0107 | 0.70359 | 20.7803 | 0.59023 | 1 | 3.78 | 0.1779 | 0.30813 | 0.001973 | 0.14438 | 0.038719
4 | 1 | 0.25 | 1 | 4.7468 | 0.87688 | 66.6674 | 0.59208 | 1 | 3.78 | 0.17734 | 0.30716 | 0.0062899 | 0.17089 | 0.046872
3 | 3 | 1 | 5 | 1.122 | 0.6929 | 5.601 | 0.59264 | 1 | 3.78 | 0.17717 | 0.30687 | 0.00052746 | 0.040393 | 0.010826
3 | 3 | 0.5 | 5 | 2.2441 | 0.70366 | 10.3113 | 0.60857 | 1 | 3.78 | 0.17254 | 0.29884 | 0.00092086 | 0.080786 | 0.021616
3 | 3 | 0.25 | 5 | 4.4858 | 0.70857 | 18.4813 | 0.61683 | 1 | 3.78 | 0.17023 | 0.29484 | 0.0016066 | 0.16149 | 0.043146
3 | 4 | 1 | 1 | 1.0945 | 0.82271 | 11.128 | 0.65482 | 1 | 3.78 | 0.16035 | 0.27773 | 0.00085837 | 0.039402 | 0.010651
4 | 1 | 1 | 3 | 1.3528 | 0.86738 | 11.3562 | 0.67179 | 1 | 3.78 | 0.1563 | 0.27072 | 0.00083227 | 0.0487 | 0.013104
3 | 4 | 0.5 | 1 | 2.189 | 0.83394 | 18.6934 | 0.67828 | 1 | 3.78 | 0.1548 | 0.26813 | 0.0013439 | 0.078805 | 0.021203
3 | 4 | 0.25 | 1 | 4.3758 | 0.83894 | 31.9784 | 0.69067 | 1 | 3.78 | 0.15203 | 0.26332 | 0.0022173 | 0.15753 | 0.042261
4 | 1 | 0.5 | 3 | 2.7028 | 0.87806 | 19.3709 | 0.69317 | 1 | 3.78 | 0.15148 | 0.26237 | 0.0013334 | 0.0973 | 0.026093
3 | 4 | 1 | 3 | 1.2266 | 0.82151 | 6.8042 | 0.70397 | 1 | 3.78 | 0.14915 | 0.25834 | 0.00045412 | 0.044157 | 0.011802
4 | 1 | 0.25 | 3 | 5.4031 | 0.88361 | 34.2361 | 0.70543 | 1 | 3.78 | 0.14885 | 0.25781 | 0.0022755 | 0.19451 | 0.05206
3 | 4 | 0.5 | 3 | 2.4532 | 0.83374 | 12.3206 | 0.72332 | 1 | 3.78 | 0.14516 | 0.25143 | 0.00077889 | 0.088316 | 0.02357
3 | 4 | 1 | 5 | 1.3911 | 0.82467 | 5.9869 | 0.73101 | 1 | 3.78 | 0.14364 | 0.24879 | 0.00037056 | 0.050079 | 0.013347
3 | 4 | 0.25 | 3 | 4.904 | 0.83919 | 21.7461 | 0.73331 | 1 | 3.78 | 0.14319 | 0.24801 | 0.0013375 | 0.17654 | 0.047059
4 | 1 | 1 | 5 | 1.5633 | 0.87792 | 8.8879 | 0.73362 | 1 | 3.78 | 0.14313 | 0.2479 | 0.00054621 | 0.05628 | 0.015033
4 | 2 | 1 | 1 | 1.4202 | 1.0438 | 23.0121 | 0.74087 | 1 | 3.78 | 0.14173 | 0.24548 | 0.0013867 | 0.051127 | 0.013892
3 | 4 | 0.5 | 5 | 2.7824 | 0.83817 | 11.1671 | 0.7491 | 1 | 3.78 | 0.14017 | 0.24278 | 0.00065821 | 0.10017 | 0.026673
4 | 1 | 0.5 | 5 | 3.1235 | 0.88977 | 15.4555 | 0.75247 | 1 | 3.78 | 0.13954 | 0.24169 | 0.00090281 | 0.11244 | 0.029986
3 | 4 | 0.25 | 5 | 5.5621 | 0.84425 | 20.1888 | 0.75828 | 1 | 3.78 | 0.13847 | 0.23984 | 0.0011613 | 0.20023 | 0.053279
4 | 1 | 0.25 | 5 | 6.2441 | 0.89594 | 27.7734 | 0.76297 | 1 | 3.78 | 0.13762 | 0.23837 | 0.001578 | 0.22479 | 0.059885
4 | 2 | 0.5 | 1 | 2.8376 | 1.0557 | 37.1897 | 0.77562 | 1 | 3.78 | 0.13538 | 0.23448 | 0.0020447 | 0.10215 | 0.027566
4 | 2 | 0.25 | 1 | 5.6729 | 1.062 | 63.8864 | 0.79531 | 1 | 3.78 | 0.13202 | 0.22867 | 0.0033407 | 0.20422 | 0.054911
3 | 5 | 1 | 1 | 1.337 | 0.9743 | 10.8656 | 0.81669 | 1 | 3.78 | 0.12857 | 0.22269 | 0.00053882 | 0.048133 | 0.012876
3 | 5 | 0.5 | 1 | 2.6741 | 0.98796 | 18.1305 | 0.84262 | 1 | 3.78 | 0.12461 | 0.21583 | 0.00084459 | 0.096267 | 0.025691
3 | 5 | 0.25 | 1 | 5.3456 | 0.99399 | 31.2365 | 0.8557 | 1 | 3.78 | 0.12271 | 0.21253 | 0.001411 | 0.19244 | 0.051284
4 | 2 | 1 | 3 | 1.635 | 1.0464 | 11.2672 | 0.85951 | 1 | 3.78 | 0.12216 | 0.21159 | 0.00050444 | 0.058861 | 0.015705
3 | 5 | 1 | 3 | 1.5209 | 0.97151 | 7.3081 | 0.86122 | 1 | 3.78 | 0.12192 | 0.21117 | 0.00032589 | 0.054751 | 0.014571
3 | 5 | 0.5 | 3 | 3.0419 | 0.98651 | 13.192 | 0.88298 | 1 | 3.78 | 0.11892 | 0.20597 | 0.00055964 | 0.10951 | 0.029118
4 | 2 | 0.5 | 3 | 3.2669 | 1.0593 | 19.2322 | 0.8841 | 1 | 3.78 | 0.11876 | 0.20571 | 0.00081381 | 0.11761 | 0.031329
3 | 5 | 1 | 5 | 1.7578 | 0.97374 | 6.5927 | 0.88677 | 1 | 3.78 | 0.11841 | 0.20509 | 0.0002773 | 0.063281 | 0.016814
3 | 5 | 0.25 | 3 | 6.0809 | 0.99328 | 23.3298 | 0.89428 | 1 | 3.78 | 0.11741 | 0.20336 | 0.00096485 | 0.21891 | 0.058169
4 | 2 | 0.25 | 3 | 6.5312 | 1.0661 | 34.0954 | 0.89811 | 1 | 3.78 | 0.11691 | 0.2025 | 0.0013981 | 0.23512 | 0.062572
3 | 5 | 0.5 | 5 | 3.5164 | 0.99125 | 12.4381 | 0.90758 | 1 | 3.78 | 0.11569 | 0.20039 | 0.00049944 | 0.12659 | 0.033622
4 | 2 | 1 | 5 | 1.9187 | 1.0557 | 9.3458 | 0.91812 | 1 | 3.78 | 0.11436 | 0.19808 | 0.00036671 | 0.069074 | 0.01837
3 | 5 | 0.25 | 5 | 7.0295 | 0.99874 | 22.4615 | 0.91825 | 1 | 3.78 | 0.11435 | 0.19806 | 0.00088108 | 0.25306 | 0.067181
5 | 1 | 1 | 1 | 1.9365 | 1.369 | 36.3442 | 0.9242 | 1 | 3.78 | 0.11361 | 0.19678 | 0.0014074 | 0.069715 | 0.018815
4 | 2 | 0.5 | 5 | 3.8338 | 1.0702 | 16.3401 | 0.9399 | 1 | 3.78 | 0.11171 | 0.1935 | 0.00061178 | 0.13802 | 0.036674
4 | 2 | 0.25 | 5 | 7.6643 | 1.0778 | 29.3948 | 0.95219 | 1 | 3.78 | 0.11027 | 0.191 | 0.0010723 | 0.27592 | 0.073277
4 | 3 | 1 | 1 | 1.7034 | 1.2509 | 21.5786 | 0.96631 | 1 | 3.78 | 0.10866 | 0.18821 | 0.00076435 | 0.061322 | 0.016425
5 | 1 | 0.5 | 1 | 3.8699 | 1.3849 | 59.534 | 0.97338 | 1 | 3.78 | 0.10787 | 0.18684 | 0.0020783 | 0.13931 | 0.037406
3 | 6 | 1 | 1 | 1.659 | 1.1469 | 11.2412 | 0.99883 | 1 | 3.78 | 0.10512 | 0.18208 | 0.00037267 | 0.059725 | 0.015899
5 | 1 | 0.25 | 1 | 7.737 | 1.3928 | 102.49 | 1.0021 | 1 | 3.78 | 0.10478 | 0.18148 | 0.0033757 | 0.27853 | 0.074579
4 | 3 | 0.5 | 1 | 3.4037 | 1.2655 | 35.5245 | 1.0022 | 1 | 3.78 | 0.10477 | 0.18147 | 0.0011699 | 0.12253 | 0.032726
4 | 3 | 0.25 | 1 | 6.8049 | 1.2728 | 60.783 | 1.0234 | 1 | 3.78 | 0.1026 | 0.1777 | 0.0019195 | 0.24498 | 0.065317
3 | 6 | 0.5 | 1 | 3.3182 | 1.1636 | 18.989 | 1.0266 | 1 | 3.78 | 0.10228 | 0.17716 | 0.00059597 | 0.11945 | 0.031759
3 | 6 | 1 | 3 | 1.9259 | 1.1416 | 8.1628 | 1.0395 | 1 | 3.78 | 0.10101 | 0.17496 | 0.00024986 | 0.069333 | 0.018408
3 | 6 | 0.25 | 1 | 6.6334 | 1.1712 | 32.5252 | 1.0416 | 1 | 3.78 | 0.1008 | 0.17459 | 0.00099147 | 0.2388 | 0.063438
3 | 6 | 0.5 | 3 | 3.8524 | 1.1606 | 14.4098 | 1.0633 | 2 | 7.56 | 0.19751 | 0.34209 | 0.0016863 | 0.13869 | 0.018568
3 | 6 | 1 | 5 | 2.2876 | 1.1439 | 7.485 | 1.0638 | 2 | 7.56 | 0.1974 | 0.3419 | 0.00087498 | 0.082353 | 0.011009
4 | 3 | 1 | 3 | 1.9904 | 1.2509 | 11.6816 | 1.0751 | 2 | 7.56 | 0.19534 | 0.33834 | 0.0013372 | 0.071653 | 0.0096547
3 | 6 | 0.25 | 3 | 7.7013 | 1.1692 | 25.5087 | 1.0765 | 2 | 7.56 | 0.19508 | 0.33789 | 0.0029123 | 0.27725 | 0.037058
3 | 6 | 0.5 | 5 | 4.5765 | 1.1663 | 14.2838 | 1.088 | 2 | 7.56 | 0.19302 | 0.33433 | 0.0015966 | 0.16475 | 0.022004
3 | 6 | 0.25 | 5 | 9.1489 | 1.1759 | 25.8168 | 1.1008 | 2 | 7.56 | 0.19078 | 0.33044 | 0.0028189 | 0.32936 | 0.043939
4 | 3 | 0.5 | 3 | 3.9772 | 1.2666 | 19.9282 | 1.1026 | 2 | 7.56 | 0.19045 | 0.32988 | 0.0021685 | 0.14318 | 0.019226
4 | 3 | 0.25 | 3 | 7.9513 | 1.2749 | 35.558 | 1.1179 | 2 | 7.56 | 0.18785 | 0.32537 | 0.0037643 | 0.28625 | 0.038361
4 | 3 | 1 | 5 | 2.3831 | 1.2592 | 9.8594 | 1.1304 | 2 | 7.56 | 0.18577 | 0.32176 | 0.0010208 | 0.085791 | 0.011483
5 | 1 | 1 | 3 | 2.3063 | 1.3759 | 16.5012 | 1.1307 | 2 | 7.56 | 0.18572 | 0.32168 | 0.0017075 | 0.083028 | 0.011208
4 | 3 | 0.5 | 5 | 4.7619 | 1.2767 | 17.2703 | 1.1551 | 2 | 7.56 | 0.1818 | 0.31488 | 0.0017123 | 0.17143 | 0.022902
5 | 1 | 0.5 | 3 | 4.6089 | 1.3932 | 28.2908 | 1.163 | 2 | 7.56 | 0.18057 | 0.31275 | 0.0027672 | 0.16592 | 0.022313
4 | 3 | 0.25 | 5 | 9.5202 | 1.2862 | 31.2733 | 1.1693 | 2 | 7.56 | 0.17959 | 0.31107 | 0.0030261 | 0.34273 | 0.045735
5 | 1 | 0.25 | 3 | 9.2146 | 1.4019 | 50.706 | 1.1806 | 2 | 7.56 | 0.17788 | 0.30809 | 0.004813 | 0.33173 | 0.044516
3 | 7 | 1 | 1 | 2.1072 | 1.345 | 11.8517 | 1.2053 | 2 | 7.56 | 0.17423 | 0.30177 | 0.0010793 | 0.075858 | 0.010177
4 | 4 | 1 | 1 | 2.0585 | 1.4866 | 21.5875 | 1.2212 | 2 | 7.56 | 0.17196 | 0.29784 | 0.001915 | 0.074106 | 0.010056
5 | 2 | 1 | 1 | 2.3125 | 1.6469 | 35.7218 | 1.2257 | 2 | 7.56 | 0.17132 | 0.29674 | 0.0031455 | 0.083249 | 0.011428
5 | 1 | 1 | 5 | 2.8338 | 1.393 | 12.8655 | 1.2275 | 2 | 7.56 | 0.17108 | 0.29632 | 0.0011296 | 0.10202 | 0.013644
3 | 7 | 0.5 | 1 | 4.2147 | 1.366 | 20.2886 | 1.2363 | 2 | 7.56 | 0.16986 | 0.2942 | 0.0017561 | 0.15173 | 0.020302
3 | 7 | 1 | 3 | 2.5197 | 1.3373 | 8.9362 | 1.2422 | 2 | 7.56 | 0.16906 | 0.29281 | 0.00076618 | 0.09071 | 0.0121
3 | 7 | 0.25 | 1 | 8.4259 | 1.3757 | 35.2121 | 1.2527 | 2 | 7.56 | 0.16764 | 0.29036 | 0.0029686 | 0.30333 | 0.040516
5 | 1 | 0.5 | 5 | 5.663 | 1.4127 | 22.5213 | 1.256 | 2 | 7.56 | 0.16719 | 0.28959 | 0.0018887 | 0.20387 | 0.027216
4 | 4 | 0.5 | 1 | 4.1135 | 1.504 | 35.1102 | 1.2599 | 2 | 7.56 | 0.16668 | 0.2887 | 0.0029264 | 0.14809 | 0.019975
3 | 7 | 1 | 5 | 3.1202 | 1.3409 | 9.165 | 1.2676 | 2 | 7.56 | 0.16567 | 0.28694 | 0.00075462 | 0.11233 | 0.014958
3 | 7 | 0.5 | 3 | 5.0397 | 1.3616 | 16.3606 | 1.2706 | 2 | 7.56 | 0.16528 | 0.28627 | 0.0013408 | 0.18143 | 0.024176
5 | 1 | 0.25 | 5 | 11.322 | 1.4232 | 40.9156 | 1.2721 | 2 | 7.56 | 0.16508 | 0.28592 | 0.0033448 | 0.40759 | 0.054357
5 | 2 | 0.5 | 1 | 4.6215 | 1.6658 | 57.8295 | 1.279 | 2 | 7.56 | 0.1642 | 0.2844 | 0.0046774 | 0.16637 | 0.022626
4 | 4 | 0.25 | 1 | 8.2241 | 1.5129 | 60.3543 | 1.282 | 2 | 7.56 | 0.16381 | 0.28373 | 0.0048588 | 0.29607 | 0.039805
3 | 7 | 0.25 | 3 | 10.0753 | 1.3723 | 29.3485 | 1.2855 | 2 | 7.56 | 0.16337 | 0.28296 | 0.0023498 | 0.36271 | 0.048288
3 | 7 | 0.5 | 5 | 6.2419 | 1.3694 | 17.5043 | 1.2963 | 2 | 7.56 | 0.162 | 0.28059 | 0.0013782 | 0.22471 | 0.029906
5 | 2 | 0.25 | 1 | 9.24 | 1.6757 | 98.3565 | 1.3116 | 2 | 7.56 | 0.16011 | 0.27731 | 0.0075639 | 0.33264 | 0.045001
3 | 7 | 0.25 | 5 | 12.4786 | 1.3822 | 31.7666 | 1.3122 | 2 | 7.56 | 0.16004 | 0.2772 | 0.002441 | 0.44923 | 0.059745
4 | 4 | 1 | 3 | 2.4516 | 1.4835 | 12.2656 | 1.3192 | 2 | 7.56 | 0.15919 | 0.27572 | 0.00093247 | 0.088259 | 0.011798
4 | 4 | 0.5 | 3 | 4.8992 | 1.5026 | 20.9701 | 1.3496 | 2 | 7.56 | 0.1556 | 0.2695 | 0.0015231 | 0.17637 | 0.023531
4 | 4 | 0.25 | 3 | 9.7949 | 1.5127 | 37.4991 | 1.3664 | 2 | 7.56 | 0.15368 | 0.26619 | 0.0026571 | 0.35262 | 0.046994
4 | 4 | 1 | 5 | 3.0166 | 1.492 | 11.1258 | 1.3725 | 2 | 7.56 | 0.153 | 0.26501 | 0.00078135 | 0.1086 | 0.014468
4 | 4 | 0.5 | 5 | 6.0283 | 1.514 | 19.622 | 1.4009 | 2 | 7.56 | 0.14991 | 0.25965 | 0.0013228 | 0.21702 | 0.028881
5 | 2 | 1 | 3 | 2.8017 | 1.6488 | 16.4075 | 1.4158 | 2 | 7.56 | 0.14833 | 0.25691 | 0.0010829 | 0.10086 | 0.013484
4 | 4 | 0.25 | 5 | 12.0523 | 1.5258 | 35.5323 | 1.4175 | 2 | 7.56 | 0.14815 | 0.2566 | 0.0023397 | 0.43388 | 0.057701
3 | 8 | 1 | 1 | 2.7735 | 1.5751 | 12.9702 | 1.4443 | 2 | 7.56 | 0.1454 | 0.25183 | 0.00082257 | 0.099847 | 0.013316
5 | 2 | 0.5 | 3 | 5.5991 | 1.6697 | 28.1711 | 1.4524 | 2 | 7.56 | 0.14459 | 0.25044 | 0.0017669 | 0.20157 | 0.026896
5 | 2 | 0.25 | 3 | 11.1948 | 1.6807 | 50.272 | 1.4731 | 2 | 7.56 | 0.14255 | 0.24691 | 0.0030648 | 0.40301 | 0.053714
3 | 8 | 1 | 3 | 3.472 | 1.5644 | 10.3892 | 1.4783 | 2 | 7.56 | 0.14206 | 0.24605 | 0.00062897 | 0.12499 | 0.016617
3 | 8 | 0.5 | 1 | 5.5485 | 1.6031 | 22.2934 | 1.4805 | 2 | 7.56 | 0.14184 | 0.24568 | 0.0013456 | 0.19975 | 0.026599
3 | 8 | 0.25 | 1 | 11.0926 | 1.6156 | 38.7681 | 1.4996 | 2 | 7.56 | 0.14004 | 0.24255 | 0.0022808 | 0.39933 | 0.053123
4 | 5 | 1 | 1 | 2.5162 | 1.7545 | 21.3337 | 1.5052 | 2 | 7.56 | 0.13951 | 0.24165 | 0.0012457 | 0.090583 | 0.012147
3 | 8 | 1 | 5 | 4.6175 | 1.5643 | 11.6553 | 1.5065 | 2 | 7.56 | 0.13939 | 0.24144 | 0.00067941 | 0.16623 | 0.022078
5 | 2 | 1 | 5 | 3.5316 | 1.6639 | 13.3246 | 1.5079 | 2 | 7.56 | 0.13926 | 0.24121 | 0.00077528 | 0.12714 | 0.01692
3 | 8 | 0.5 | 3 | 6.9466 | 1.5972 | 19.6905 | 1.5123 | 2 | 7.56 | 0.13886 | 0.24052 | 0.0011391 | 0.25008 | 0.03323
3 | 8 | 0.25 | 3 | 13.8877 | 1.6114 | 35.265 | 1.5308 | 2 | 7.56 | 0.13718 | 0.23761 | 0.001991 | 0.49996 | 0.066395
5 | 2 | 0.5 | 5 | 7.0579 | 1.688 | 23.5402 | 1.5403 | 2 | 7.56 | 0.13634 | 0.23615 | 0.0013127 | 0.25408 | 0.033783
3 | 8 | 0.5 | 5 | 9.2397 | 1.6094 | 22.6236 | 1.5423 | 2 | 7.56 | 0.13616 | 0.23584 | 0.0012583 | 0.33263 | 0.044165
4 | 5 | 0.5 | 1 | 5.0284 | 1.7755 | 35.1299 | 1.5459 | 2 | 7.56 | 0.13585 | 0.23529 | 0.0019449 | 0.18102 | 0.024202
5 | 2 | 0.25 | 5 | 14.1113 | 1.7005 | 42.8604 | 1.5592 | 2 | 7.56 | 0.13468 | 0.23328 | 0.0023324 | 0.50801 | 0.067505
3 | 8 | 0.25 | 5 | 18.472 | 1.6268 | 41.3066 | 1.5624 | 2 | 7.56 | 0.13441 | 0.23281 | 0.0022388 | 0.66499 | 0.088258
5 | 3 | 1 | 1 | 2.7743 | 1.9649 | 33.752 | 1.5694 | 2 | 7.56 | 0.13381 | 0.23176 | 0.0018129 | 0.099876 | 0.013451
4 | 5 | 0.25 | 1 | 10.0535 | 1.7865 | 60.3616 | 1.5697 | 2 | 7.56 | 0.13378 | 0.23172 | 0.0032411 | 0.36193 | 0.048302
4 | 5 | 1 | 3 | 3.0748 | 1.7485 | 13.1689 | 1.5955 | 3 | 11.34 | 0.19743 | 0.34196 | 0.00154 | 0.11069 | 0.0098972
5 | 3 | 0.5 | 1 | 5.5448 | 1.9875 | 55.058 | 1.6246 | 3 | 11.34 | 0.19389 | 0.33583 | 0.0062096 | 0.19961 | 0.01815
4 | 5 | 0.5 | 3 | 6.1448 | 1.7719 | 22.7535 | 1.6293 | 3 | 11.34 | 0.19333 | 0.33486 | 0.0025513 | 0.22121 | 0.019732
4 | 5 | 1 | 5 | 3.9306 | 1.7555 | 11.9828 | 1.6462 | 3 | 11.34 | 0.19135 | 0.33143 | 0.0013163 | 0.1415 | 0.012594
4 | 5 | 0.25 | 3 | 12.2856 | 1.7846 | 40.891 | 1.6488 | 3 | 11.34 | 0.19105 | 0.33091 | 0.0044776 | 0.44228 | 0.039397
5 | 3 | 0.25 | 1 | 11.0862 | 1.9992 | 94.9899 | 1.6565 | 3 | 11.34 | 0.19016 | 0.32936 | 0.010304 | 0.3991 | 0.036103
4 | 5 | 0.5 | 5 | 7.8551 | 1.7828 | 21.3998 | 1.6792 | 3 | 11.34 | 0.18759 | 0.32492 | 0.0022592 | 0.28278 | 0.025136
4 | 5 | 0.25 | 5 | 15.705 | 1.7974 | 39.2825 | 1.6976 | 3 | 11.34 | 0.18555 | 0.32138 | 0.0040574 | 0.56538 | 0.050215
5 | 3 | 1 | 3 | 3.4369 | 1.9634 | 17.9666 | 1.7451 | 3 | 11.34 | 0.1805 | 0.31264 | 0.0017561 | 0.12373 | 0.011066
5 | 3 | 0.5 | 3 | 6.869 | 1.9886 | 30.8427 | 1.7857 | 3 | 11.34 | 0.1764 | 0.30554 | 0.0028793 | 0.24729 | 0.02206
5 | 3 | 0.25 | 3 | 13.734 | 2.0019 | 54.9788 | 1.8085 | 3 | 11.34 | 0.17417 | 0.30168 | 0.0050037 | 0.49443 | 0.044041
4 | 6 | 1 | 1 | 3.1291 | 2.0599 | 21.1191 | 1.8255 | 3 | 11.34 | 0.17256 | 0.29888 | 0.0018866 | 0.11265 | 0.0101
5 | 3 | 1 | 5 | 4.4842 | 1.9771 | 15.142 | 1.8327 | 3 | 11.34 | 0.17188 | 0.29771 | 0.001342 | 0.16143 | 0.014354
4 | 6 | 0.5 | 1 | 6.2535 | 2.0859 | 34.9789 | 1.8702 | 3 | 11.34 | 0.16843 | 0.29172 | 0.0029768 | 0.22512 | 0.020115
5 | 3 | 0.5 | 5 | 8.962 | 2.0071 | 26.8512 | 1.8706 | 3 | 11.34 | 0.16839 | 0.29167 | 0.0022842 | 0.32263 | 0.028652
5 | 3 | 0.25 | 5 | 17.9189 | 2.023 | 48.824 | 1.8924 | 3 | 11.34 | 0.16646 | 0.28831 | 0.0040583 | 0.64508 | 0.057243
4 | 6 | 0.25 | 1 | 12.503 | 2.0996 | 60.5542 | 1.8964 | 3 | 11.34 | 0.1661 | 0.2877 | 0.005012 | 0.45011 | 0.040134
4 | 6 | 1 | 3 | 3.9627 | 2.0501 | 14.4083 | 1.9091 | 3 | 11.34 | 0.165 | 0.28579 | 0.0011768 | 0.14266 | 0.012684
4 | 6 | 0.5 | 3 | 7.9195 | 2.0796 | 25.2178 | 1.9478 | 3 | 11.34 | 0.16172 | 0.28011 | 0.0019787 | 0.2851 | 0.025316
5 | 4 | 1 | 1 | 3.3567 | 2.328 | 33.5009 | 1.959 | 3 | 11.34 | 0.1608 | 0.27851 | 0.0025986 | 0.12084 | 0.010885
4 | 6 | 1 | 5 | 5.3675 | 2.0586 | 14.927 | 1.9615 | 3 | 11.34 | 0.16059 | 0.27816 | 0.0011549 | 0.19323 | 0.017142
4 | 6 | 0.25 | 3 | 15.8338 | 2.0949 | 45.2809 | 1.9694 | 3 | 11.34 | 0.15995 | 0.27704 | 0.0034753 | 0.57002 | 0.050572
4 | 6 | 0.5 | 5 | 10.727 | 2.0929 | 26.7176 | 2.0003 | 3 | 11.34 | 0.15748 | 0.27276 | 0.0019878 | 0.38617 | 0.034229
5 | 4 | 0.5 | 1 | 6.7089 | 2.3554 | 54.4811 | 2.0178 | 3 | 11.34 | 0.15611 | 0.27039 | 0.0039833 | 0.24152 | 0.021649
4 | 6 | 0.25 | 5 | 21.4471 | 2.1119 | 48.8706 | 2.0229 | 3 | 11.34 | 0.15571 | 0.2697 | 0.0035549 | 0.77209 | 0.068399
5 | 4 | 0.25 | 1 | 13.4141 | 2.3694 | 94.9928 | 2.0505 | 3 | 11.34 | 0.15362 | 0.26608 | 0.0067256 | 0.48291 | 0.043178
5 | 4 | 1 | 3 | 4.2794 | 2.3199 | 18.0181 | 2.1183 | 4 | 15.12 | 0.19828 | 0.34342 | 0.0021251 | 0.15406 | 0.010329
5 | 4 | 0.5 | 3 | 8.5531 | 2.3504 | 31.2177 | 2.1626 | 4 | 15.12 | 0.19421 | 0.33638 | 0.0035324 | 0.30791 | 0.020598
5 | 4 | 0.25 | 3 | 17.1016 | 2.3664 | 56.0675 | 2.1878 | 4 | 15.12 | 0.19198 | 0.33251 | 0.0061991 | 0.61566 | 0.041128
4 | 7 | 1 | 1 | 3.992 | 2.4122 | 22.7741 | 2.1915 | 4 | 15.12 | 0.19165 | 0.33195 | 0.0025095 | 0.14371 | 0.0096706
5 | 4 | 1 | 5 | 5.858 | 2.3305 | 16.4532 | 2.2031 | 4 | 15.12 | 0.19064 | 0.33019 | 0.0017938 | 0.21089 | 0.014066
4 | 7 | 0.5 | 1 | 7.9782 | 2.4445 | 37.6857 | 2.2415 | 4 | 15.12 | 0.18738 | 0.32454 | 0.0039694 | 0.28722 | 0.019258
5 | 4 | 0.5 | 5 | 11.7083 | 2.3671 | 29.6323 | 2.2461 | 4 | 15.12 | 0.18699 | 0.32387 | 0.0031082 | 0.4215 | 0.028082
4 | 7 | 1 | 3 | 5.331 | 2.3994 | 17.2572 | 2.2704 | 4 | 15.12 | 0.18499 | 0.32041 | 0.0017717 | 0.19191 | 0.01281
4 | 7 | 0.25 | 1 | 15.9516 | 2.4614 | 65.3074 | 2.2707 | 4 | 15.12 | 0.18497 | 0.32038 | 0.0067032 | 0.57426 | 0.038423
5 | 4 | 0.25 | 5 | 23.4099 | 2.387 | 54.2528 | 2.2713 | 4 | 15.12 | 0.18492 | 0.32028 | 0.0055653 | 0.84276 | 0.056106
4 | 7 | 0.5 | 3 | 10.6544 | 2.436 | 30.3285 | 2.3149 | 4 | 15.12 | 0.18143 | 0.31425 | 0.002995 | 0.38356 | 0.025566
4 | 7 | 1 | 5 | 7.9524 | 2.4033 | 18.7079 | 2.3248 | 4 | 15.12 | 0.18066 | 0.31291 | 0.0018317 | 0.28629 | 0.019055
4 | 7 | 0.25 | 3 | 21.3022 | 2.4561 | 54.5881 | 2.341 | 4 | 15.12 | 0.17941 | 0.31075 | 0.0052713 | 0.76688 | 0.051068
4 | 7 | 0.5 | 5 | 15.8933 | 2.4483 | 34.2172 | 2.3725 | 4 | 15.12 | 0.17703 | 0.30662 | 0.003217 | 0.57216 | 0.038054
5 | 5 | 1 | 1 | 4.1117 | 2.7403 | 33.9676 | 2.3922 | 4 | 15.12 | 0.17557 | 0.30409 | 0.0031411 | 0.14802 | 0.0099974
4 | 7 | 0.25 | 5 | 31.7768 | 2.4728 | 63.2953 | 2.4002 | 4 | 15.12 | 0.17499 | 0.30309 | 0.0058145 | 1.144 | 0.076044
5 | 5 | 0.5 | 1 | 8.2182 | 2.7732 | 55.5006 | 2.4543 | 4 | 15.12 | 0.17113 | 0.2964 | 0.0048758 | 0.29585 | 0.01989
5 | 5 | 0.25 | 1 | 16.432 | 2.7905 | 95.8598 | 2.4907 | 4 | 15.12 | 0.16863 | 0.29207 | 0.0081773 | 0.59155 | 0.039665
5 | 5 | 1 | 3 | 5.4529 | 2.7275 | 20.6203 | 2.543 | 4 | 15.12 | 0.16516 | 0.28606 | 0.0016874 | 0.19631 | 0.013095
5 | 5 | 0.5 | 3 | 10.899 | 2.765 | 35.7242 | 2.5934 | 4 | 15.12 | 0.16195 | 0.2805 | 0.0028108 | 0.39237 | 0.026136
5 | 5 | 0.25 | 3 | 21.7924 | 2.7849 | 64.09 | 2.6221 | 4 | 15.12 | 0.16018 | 0.27743 | 0.004933 | 0.78453 | 0.052213
5 | 5 | 1 | 5 | 8.018 | 2.7384 | 20.4318 | 2.6285 | 5 | 18.9 | 0.19973 | 0.34594 | 0.0024452 | 0.28865 | 0.015402
5 | 5 | 0.5 | 5 | 16.0259 | 2.7841 | 37.1102 | 2.679 | 5 | 18.9 | 0.19597 | 0.33943 | 0.0042756 | 0.57693 | 0.030752
5 | 5 | 0.25 | 5 | 32.0434 | 2.8093 | 68.3325 | 2.709 | 5 | 18.9 | 0.1938 | 0.33567 | 0.0076991 | 1.1536 | 0.061442
5 | 6 | 1 | 1 | 5.1327 | 3.2122 | 34.7904 | 2.8895 | 5 | 18.9 | 0.18169 | 0.3147 | 0.0034455 | 0.18478 | 0.0099588
5 | 6 | 0.5 | 1 | 10.2593 | 3.2528 | 56.8246 | 2.9586 | 5 | 18.9 | 0.17745 | 0.30735 | 0.0053678 | 0.36933 | 0.019825
5 | 6 | 0.25 | 1 | 20.5136 | 3.2741 | 98.8487 | 2.9975 | 5 | 18.9 | 0.17515 | 0.30336 | 0.0090968 | 0.73849 | 0.039555
5 | 6 | 1 | 3 | 7.1962 | 3.1889 | 21.7842 | 3.0242 | 5 | 18.9 | 0.1736 | 0.30069 | 0.0019696 | 0.25906 | 0.013811
5 | 6 | 0.5 | 3 | 14.3839 | 3.235 | 38.5115 | 3.0815 | 5 | 18.9 | 0.17037 | 0.29509 | 0.0033536 | 0.51782 | 0.027575
5 | 6 | 1 | 5 | 11.8983 | 3.1696 | 19.6041 | 3.1124 | 5 | 18.9 | 0.16868 | 0.29216 | 0.0016734 | 0.42834 | 0.022752
5 | 6 | 0.25 | 3 | 28.761 | 3.2595 | 70.3224 | 3.1139 | 5 | 18.9 | 0.1686 | 0.29202 | 0.0059968 | 1.0354 | 0.0551
5 | 6 | 0.5 | 5 | 23.7819 | 3.223 | 35.5953 | 3.1728 | 6 | 22.68 | 0.19856 | 0.34392 | 0.0042102 | 0.85615 | 0.037935
5 | 6 | 0.25 | 5 | 47.5509 | 3.2523 | 66.2183 | 3.2069 | 6 | 22.68 | 0.19645 | 0.34027 | 0.0076669 | 1.7118 | 0.075816