## Sheet1
| Description | Label in the paper | D (mm) | L (mm) |  | Surface area (cm2) (S) | Specimen Volume (Cm3) (V) | Leachant volume (ml) (V_l) | S/v | 0.15
R | Control | Mortar-R | 33 | 54 |  | 73.0892 | 46.1861 | 487.261
MI1 | Mixed in inhibitor | Mortar-F | 1.594 | 48 |  | 2.4436 | 0.095787 | 16.2907
MI2 | Mixed in inhibitor |  | 31.6667 | 50 |  | 65.4935 | 39.379 | 436.6232
MI3 | Mixed in inhibitor |  | 31.6667 | 50 |  | 65.4935 | 39.379 | 436.6232
CA1 | Calcium Alginate | Mortar-CA-F | 32.3333 | 53 |  | 70.2582 | 43.5178 | 468.3882
CA2 | Calcium Alginate |  | 32.3333 | 52 |  | 69.2424 | 42.6967 | 461.6163
CA3 | Calcium Alginate |  | 32.3333 | 52 |  | 69.2424 | 42.6967 | 461.6163
CsCA1 | Chitosan-CA | Mortar-CsCA-F | 33 | 47 |  | 65.8321 | 40.199 | 438.8805
CsCA2 | Chitosan-CA |  | 32 | 48 |  | 64.3398 | 38.6039 | 428.9321
CsCA3 | Chitosan-CA |  | 32.6667 | 48 |  | 66.0223 | 40.2291 | 440.1488
|  |  | S/Vl | 0.15 | as per ASTM 1308