## weight etc
Volume % fuel = kmol fractions Y.j
C2H6 | H2 | CH4 | CO2 | N2 | O2 | total
4.4 | 0.01 | 81 | 1.46 | 13.13 | 0 | 100 |  |  |  | Fuel
0.044 | 0.0001 | 0.81 | 0.0146 | 0.1313 | 0 | 1
Mj*Yj (kg/kmol) | [5 empty] | Total M | [7 empty] | # of C atoms per fuel molecule
1.3231 | 0.00020159 | 12.9924 | 0.64255 | 3.6782 | 0 | 18.6364 | [7 empty] | 0.854
Weight % | [13 empty] | # of H atoms per fuel molecule
0.070994 | 1.0817e-05 | 0.69715 | 0.034478 | 0.19736 | 0 | 1 | [7 empty] | 0.8101
# of O atoms per fuel molecule
| molar mass (g/mol) |  | density |  |  | mass in 1 m3 syngas |  | mass fraction |  |  | Weight combustibles(g) |  | mass fraction combustibles c,h | 0.0732
C2H6 | 30.07 |  | 1.14 | kg/m3 |  | 0.05016 | kg | 0.070994 | % | 7.0994 | C | 10.2571 | 0.55038 | # of N atoms per fuel molecule
H2 | 2.0159 |  | 0.082 | kg/m3 |  | 8.2e-06 | kg | 1.0817e-05 | % | 0.0010817 | H | 0.81653 | 0.043814 | 0.2626
Ch4 | 16.04 |  | 0.656 | kg/m3 |  | 0.53136 | kg | 0.69715 | % | 69.7152 | O | 1.1711 | 0.062841
CO2 | 44.01 |  | 1.98 | kg/m3 |  | 0.028908 | kg | 0.034478 | % | 3.4478 | N2 | 3.6782 | 0.19736
N2 | 28.0134 |  | 1.165 | kg/m3 |  | 0.15296 | kg | 0.19736 | % | 19.7364 |  | 15.923 | 0.8544
O2 | 31.998 |  | 1.331 | kg/m3 |  |  |  | 0
C | 12.0107 |  |  |  | rho_PG | 0.7634 | kg/m3 | 1 |  | 100
O | 15.999
H | 1.0079
0.0732
# of N atoms per fuel molecule
0.2626
Total Molecular weight
379.4997
20.3634
cp | 30.36 | kJ/kmol.K
M | 25.02 | kg/kmol
cp | 1.2134 | kJ/kmol/K

## weight etc_10
Volume % fuel = kmol fractions Y.j |  | NG90_H10
C2H6 | H2 | CH4 | CO2 | N2 | O2 | total
3.96 | 10 | 72.9 | 1.314 | 11.817 | 0 | 99.991 |  |  |  | Fuel
0.0396 | 0.1 | 0.729 | 0.01314 | 0.11817 | 0 | 0.99991
Mj*Yj (kg/kmol) | [5 empty] | Total M | [7 empty] | # of C atoms per fuel molecule
1.1908 | 0.20159 | 11.6932 | 0.57829 | 3.3103 | 0 | 16.9742 | [7 empty] | 0.7686
Weight % | [13 empty] | # of H atoms per fuel molecule
0.070152 | 0.011876 | 0.68888 | 0.034069 | 0.19502 | 0 | 1 | [7 empty] | 0.829
# of O atoms per fuel molecule
| molar mass (g/mol) |  | density |  |  | mass in 1 m3 syngas |  | mass fraction |  |  | Weight combustibles(g) |  | mass fraction combustibles c,h | 0.06588
C2H6 | 30.07 |  | 1.14 | kg/m3 |  | 0.045144 | kg | 0.070152 | % | 7.0152 | C | 9.2314 | 0.54385 | # of N atoms per fuel molecule
H2 | 2.0159 |  | 0.082 | kg/m3 |  | 0.0082 | kg | 0.011876 | % | 1.1876 | H | 0.83558 | 0.049227 | 0.23634
Ch4 | 16.04 |  | 0.656 | kg/m3 |  | 0.47822 | kg | 0.68888 | % | 68.888 | O | 1.054 | 0.062095
CO2 | 44.01 |  | 1.98 | kg/m3 |  | 0.026017 | kg | 0.034069 | % | 3.4069 | N2 | 3.3103 | 0.19502
N2 | 28.0134 |  | 1.165 | kg/m3 |  | 0.13767 | kg | 0.19502 | % | 19.5023 |  | 14.4314 | 0.8502
O2 | 31.998 |  | 1.331 | kg/m3 |  |  |  | 0
C | 12.0107 |  |  |  | rho_PG | 0.69525 | kg/m3 | 1 |  | 100
O | 15.999
H | 1.0079
0.06588
# of N atoms per fuel molecule
0.23634
Total Molecular weight
341.9558
20.1457
cp | 30.36 | kJ/kmol.K
M | 25.02 | kg/kmol
cp | 1.2134 | kJ/kmol/K

## weight etc_20
Volume % fuel = kmol fractions Y.j |  | NG80_H10
C2H6 | H2 | CH4 | CO2 | N2 | O2 | total
3.52 | 20 | 64.8 | 1.168 | 10.504 | 0 | 99.992 |  |  |  | Fuel
0.0352 | 0.2 | 0.648 | 0.01168 | 0.10504 | 0 | 0.99992
Mj*Yj (kg/kmol) | [5 empty] | Total M | [7 empty] | # of C atoms per fuel molecule
1.0585 | 0.40318 | 10.3939 | 0.51404 | 2.9425 | 0 | 15.3121 | [7 empty] | 0.6832
Weight % | [13 empty] | # of H atoms per fuel molecule
0.069126 | 0.026331 | 0.6788 | 0.033571 | 0.19217 | 0 | 1 | [7 empty] | 0.848
# of O atoms per fuel molecule
| molar mass (g/mol) |  | density |  |  | mass in 1 m3 syngas |  | mass fraction |  |  | Weight combustibles(g) |  | mass fraction combustibles c,h | 0.05856
C2H6 | 30.07 |  | 1.14 | kg/m3 |  | 0.040128 | kg | 0.069126 | % | 6.9126 | C | 8.2057 | 0.5359 | # of N atoms per fuel molecule
H2 | 2.0159 |  | 0.082 | kg/m3 |  | 0.0164 | kg | 0.026331 | % | 2.6331 | H | 0.85473 | 0.055821 | 0.21008
Ch4 | 16.04 |  | 0.656 | kg/m3 |  | 0.42509 | kg | 0.6788 | % | 67.8803 | O | 0.9369 | 0.061187
CO2 | 44.01 |  | 1.98 | kg/m3 |  | 0.023126 | kg | 0.033571 | % | 3.3571 | N2 | 2.9425 | 0.19217
N2 | 28.0134 |  | 1.165 | kg/m3 |  | 0.12237 | kg | 0.19217 | % | 19.217 |  | 12.9399 | 0.84507
O2 | 31.998 |  | 1.331 | kg/m3 |  |  |  | 0
C | 12.0107 |  |  |  | rho_PG | 0.62711 | kg/m3 | 1 |  | 100
O | 15.999
H | 1.0079
0.05856
# of N atoms per fuel molecule
0.21008
Total Molecular weight
304.4122
19.8805
cp | 30.36 | kJ/kmol.K
M | 25.02 | kg/kmol
cp | 1.2134 | kJ/kmol/K

## cp
T(K) | cp (KJ/Kmol/K) | M | cp (J/KG/K) |  | cp CO (KJ/kmol/K) | M | cp kj/kg/K | cp H2 (KJ/kmol/K) | M | cp kj/kg/K | cp CH4 (KJ/kmol/K) | M | cp kj/kg/K | cp CO2 (KJ/kmol/K) | M | cp kj/kg/K | cp N2 (KJ/kmol/K) | M | cp kj/kg/K | cp H2o (KJ/kmol/K) | M | cp kj/kg/K
264.5701 | 30.0741 | 18.6364 | 1613.7288 |  | 28.938 | 30.07 | 0.96236 | 28.8672 | 2.0159 | 14.3199 | 33.8664 | 16.04 | 2.1114 | 35.7717 | 44.01 | 0.81281 | 28.9968 | 28.0134 | 1.0351 | 33.4207 | 18.0153 | 1.8551
298.8581 | 30.3852 | 18.6364 | 1630.4225 |  | 29.0811 | 30.07 | 0.96711 | 28.8717 | 2.0159 | 14.3221 | 35.7442 | 16.04 | 2.2284 | 37.2071 | 44.01 | 0.84542 | 29.0756 | 28.0134 | 1.0379 | 33.661 | 18.0153 | 1.8685
394.5019 | 31.3185 | 18.6364 | 1680.5038 |  | 29.5204 | 30.07 | 0.98172 | 28.9237 | 2.0159 | 14.3479 | 41.0088 | 16.04 | 2.5567 | 40.8651 | 44.01 | 0.92854 | 29.3615 | 28.0134 | 1.0481 | 34.4198 | 18.0153 | 1.9106
499.1764 | 32.0444 | 18.6364 | 1719.4558 |  | 30.0583 | 30.07 | 0.99961 | 29.0428 | 2.0159 | 14.407 | 46.7612 | 16.04 | 2.9153 | 44.3211 | 44.01 | 1.0071 | 29.772 | 28.0134 | 1.0628 | 35.3816 | 18.0153 | 1.964
596.6225 | 33.0815 | 18.6364 | 1775.1017 |  | 30.5997 | 30.07 | 1.0176 | 29.2069 | 2.0159 | 14.4884 | 52.0432 | 16.04 | 3.2446 | 47.0681 | 44.01 | 1.0695 | 30.2291 | 28.0134 | 1.0791 | 36.3792 | 18.0153 | 2.0193
699.4973 | 33.6 | 18.6364 | 1802.9246 |  | 31.1997 | 30.07 | 1.0376 | 29.4305 | 2.0159 | 14.5993 | 57.4736 | 16.04 | 3.5831 | 49.523 | 44.01 | 1.1253 | 30.7718 | 28.0134 | 1.0985 | 37.5168 | 18.0153 | 2.0825
795.1464 | 34.3259 | 18.6364 | 1841.8766 |  | 31.7713 | 30.07 | 1.0566 | 29.6798 | 2.0159 | 14.723 | 62.3264 | 16.04 | 3.8857 | 51.4373 | 44.01 | 1.1688 | 31.3157 | 28.0134 | 1.1179 | 38.632 | 18.0153 | 2.1444
892.5926 | 35.363 | 18.6364 | 1897.5225 |  | 32.3549 | 30.07 | 1.076 | 29.9701 | 2.0159 | 14.867 | 67.0145 | 16.04 | 4.178 | 53.0643 | 44.01 | 1.2057 | 31.8929 | 28.0134 | 1.1385 | 39.8053 | 18.0153 | 2.2095
997.2643 | 36.1926 | 18.6364 | 1942.0391 |  | 32.9693 | 30.07 | 1.0964 | 30.3171 | 2.0159 | 15.0391 | 71.6933 | 16.04 | 4.4697 | 54.4955 | 44.01 | 1.2383 | 32.5207 | 28.0134 | 1.1609 | 41.0845 | 18.0153 | 2.2805
1094.7266 | 36.6074 | 18.6364 | 1964.2974 |  | 33.5165 | 30.07 | 1.1146 | 30.6679 | 2.0159 | 15.2131 | 75.6525 | 16.04 | 4.7165 | 55.5776 | 44.01 | 1.2628 | 33.0954 | 28.0134 | 1.1814 | 42.2721 | 18.0153 | 2.3465
1197.6013 | 37.1259 | 18.6364 | 1992.1204 |  | 34.0541 | 30.07 | 1.1325 | 31.0616 | 2.0159 | 15.4085 | 79.3467 | 16.04 | 4.9468 | 56.5047 | 44.01 | 1.2839 | 33.6739 | 28.0134 | 1.2021 | 43.4993 | 18.0153 | 2.4146
1296.8552 | 38.0593 | 18.6364 | 2042.2016 |  | 34.5206 | 30.07 | 1.148 | 31.4592 | 2.0159 | 15.6057 | 82.3726 | 16.04 | 5.1355 | 57.2345 | 44.01 | 1.3005 | 34.1873 | 28.0134 | 1.2204 | 44.6362 | 18.0153 | 2.4777
1392.5124 | 38.4741 | 18.6364 | 2064.4599 |  | 34.9094 | 30.07 | 1.1609 | 31.8539 | 2.0159 | 15.8015 | 84.7276 | 16.04 | 5.2823 | 57.8265 | 44.01 | 1.3139 | 34.6245 | 28.0134 | 1.236 | 45.668 | 18.0153 | 2.535
1495.3871 | 38.9926 | 18.6364 | 2092.2828 |  | 35.2473 | 30.07 | 1.1722 | 32.2857 | 2.0159 | 16.0157 | 86.5784 | 16.04 | 5.3977 | 58.3864 | 44.01 | 1.3267 | 35.0141 | 28.0134 | 1.2499 | 46.6858 | 18.0153 | 2.5915
1594.6651 | 38.9926 | 18.6364 | 2092.2828 |  | 35.4813 | 30.07 | 1.18 | 32.7045 | 2.0159 | 16.2234 | 87.6287 | 16.04 | 5.4631 | 58.896 | 44.01 | 1.3382 | 35.2939 | 28.0134 | 1.2599 | 47.5564 | 18.0153 | 2.6398
1699.3502 | 39.3037 | 18.6364 | 2108.9766 |  | 35.6155 | 30.07 | 1.1844 | 33.1425 | 2.0159 | 16.4407 | 87.8813 | 16.04 | 5.4789 | 59.4497 | 44.01 | 1.3508 | 35.4677 | 28.0134 | 1.2661 | 48.3321 | 18.0153 | 2.6828
1796.8178 | 39.5111 | 18.6364 | 2120.1057 |  | 35.6234 | 30.07 | 1.1847 | 33.5419 | 2.0159 | 16.6388 | 87.2621 | 16.04 | 5.4403 | 60.0246 | 44.01 | 1.3639 | 35.5005 | 28.0134 | 1.2673 | 48.9015 | 18.0153 | 2.7144
[8 empty] | Constituent gasses of PG | a | b | c | d |  | volume percentages |  | molair mass PG |  | cp totaal KJ/Kmol/K |  | cp totaal kJ/Kg/K
[8 empty] | CO | 28.16 | 0.001675 | 5.372e-06 | -2.222e-09 |  | 0.19 |  | 25.4287 |  | 29.8629 |  | 1174.3805
[8 empty] | H2 | 29.11 | -0.001916 | 4.003e-06 | -8.704e-10 |  | 0.18 |  |  |  | 30.1357 |  | 1185.1086
[8 empty] | CH4 | 19.89 | 0.05024 | 1.269e-05 | -1.101e-08 |  | 0.018 |  |  |  | 30.903 |  | 1215.2806
[8 empty] | CO2 | 22.26 | 0.05981 | -3.501e-05 | 7.469e-09 |  | 0.12 |  |  |  | 31.7469 |  | 1248.4669
[8 empty] | N2 | 28.9 | -0.001571 | 8.081e-06 | -2.873e-09 |  | 0.492 |  |  |  | 32.5288 |  | 1279.2186
[8 empty] | H20 | 32.24 | 0.001923 | 1.055e-05 | -3.595e-09 |  | 0 |  |  |  | 33.3424 |  | 1311.2139
[14 empty] | 1 |  |  |  | 34.0806 |  | 1340.2434
[18 empty] | 34.8073 |  | 1368.8226
[18 empty] | 35.5513 |  | 1398.0811
[18 empty] | 36.2024 |  | 1423.6829
[18 empty] | 36.8377 |  | 1448.6695
[18 empty] | 37.3926 |  | 1470.4879
[18 empty] | 37.866 |  | 1489.1059
[18 empty] | 38.3001 |  | 1506.1795
[18 empty] | 38.6377 |  | 1519.4539
[18 empty] | 38.8985 |  | 1529.711
[18 empty] | 39.0459 |  | 1535.5071
T(K)
|  |  | 264.5701 | 0.26457
|  |  | 298.8581 | 0.29886
|  |  | 394.5019 | 0.3945
|  |  | 499.1764 | 0.49918
|  |  | 596.6225 | 0.59662
|  |  | 699.4973 | 0.6995
|  |  | 795.1464 | 0.79515
|  |  | 892.5926 | 0.89259
|  |  | 997.2643 | 0.99726
|  |  | 1094.7266 | 1.0947
|  |  | 1197.6013 | 1.1976
|  |  | 1296.8552 | 1.2969
|  |  | 1392.5124 | 1.3925
|  |  | 1495.3871 | 1.4954
|  |  | 1594.6651 | 1.5947
|  |  | 1699.3502 | 1.6994
|  |  | 1796.8178 | 1.7968

## cond and visc calc
Nasa Curve Fit Coefficients | [6 empty] | T (K) | k CH4 | k CH4 | u CH4 | u CH4 | k C2H6 | k C2H6 | u C2H6 | u C2H6 | k CO2 | k CO2 | u CO2 | u CO2 | k H2 | k H2 | u H2 | u H2 | k N2 | k N2 | u N2 | u N2 | phi
[10 empty] | 1 |  |  |  | 2 |  |  |  | 3 |  |  |  | 4 |  |  |  | 5 |  | 1.1
CH4 | [6 empty] | 300 | 346.2438 | 0.034624 | 112.0024 | 1.12e-05 | 2.0206e-21 | 2.0206e-25 | 93.3095 | 9.3309e-06 | 166.1488 | 0.016615 | 150.1461 | 1.5015e-05 | 1878.6392 | 0.18786 | 89.7383 | 8.9738e-06 | 261.4988 | 0.02615 | 179.0591 | 1.7906e-05
Coefficient | Tlow (K) | Thigh (K) | A | B | C | D | 350 | 426.6268 | 0.042663 | 127.6682 | 1.2767e-05 | 5.1647e-18 | 5.1647e-22 | 108.2933 | 1.0829e-05 | 205.5816 | 0.020558 | 174.0447 | 1.7404e-05 | 2094.8386 | 0.20948 | 99.5526 | 9.9553e-06 | 294.1828 | 0.029418 | 201.154 | 2.0115e-05
μ | 200 | 1000 | 0.57644 | -93.7041 | 869.9239 | 1.7333 | 400 | 513.184 | 0.051318 | 142.3386 | 1.4234e-05 | 1.909e-15 | 1.909e-19 | 122.4878 | 1.2249e-05 | 245.6955 | 0.02457 | 197.0255 | 1.9703e-05 | 2293.7262 | 0.22937 | 108.9529 | 1.0895e-05 | 325.1111 | 0.032511 | 221.8614 | 2.2186e-05
μ | 1000 | 5000 | 0.664 | 10.8608 | -7630.7841 | 1.0324 | 450 | 604.4848 | 0.060448 | 156.1771 | 1.5618e-05 | 1.9327e-13 | 1.9327e-17 | 135.9877 | 1.3599e-05 | 285.8348 | 0.028583 | 219.0573 | 2.1906e-05 | 2482.945 | 0.24829 | 118.0256 | 1.1803e-05 | 354.8294 | 0.035483 | 241.4539 | 2.4145e-05
k | 200 | 1000 | 1.0238 | -310.9237 | 32944.309 | 0.67787 | 500 | 699.5448 | 0.069954 | 169.31 | 1.6931e-05 | 7.8761e-12 | 7.8761e-16 | 148.8765 | 1.4888e-05 | 325.6018 | 0.03256 | 240.1708 | 2.4017e-05 | 2666.5152 | 0.26665 | 126.8276 | 1.2683e-05 | 383.6582 | 0.038366 | 260.124 | 2.6012e-05
k | 1000 | 5000 | 0.77485 | -400.8963 | -46551.082 | 2.5671 | 550 | 797.6511 | 0.079765 | 181.8359 | 1.8184e-05 | 1.6525e-10 | 1.6525e-14 | 161.2259 | 1.6123e-05 | 364.7584 | 0.036476 | 260.4213 | 2.6042e-05 | 2846.6685 | 0.28467 | 135.3993 | 1.354e-05 | 411.7988 | 0.04118 | 278.0135 | 2.7801e-05
[7 empty] | 600 | 898.2693 | 0.089827 | 193.8335 | 1.9383e-05 | 2.1044e-09 | 2.1044e-13 | 173.0962 | 1.731e-05 | 403.1671 | 0.040317 | 279.8717 | 2.7987e-05 | 3024.7028 | 0.30247 | 143.7706 | 1.4377e-05 | 439.385 | 0.043938 | 295.2305 | 2.9523e-05
C2H6 | [6 empty] | 650 | 1000.989 | 0.1001 | 205.3663 | 2.0537e-05 | 1.8234e-08 | 1.8234e-12 | 184.5385 | 1.8454e-05 | 440.7545 | 0.044075 | 298.5848 | 2.9858e-05 | 3201.4036 | 0.32014 | 151.9647 | 1.5196e-05 | 466.51 | 0.046651 | 311.8596 | 3.1186e-05
Coefficient | Tlow (K) | Thigh (K) | A | B | C | D | 700 | 1105.4888 | 0.11055 | 216.4863 | 2.1649e-05 | 1.1666e-07 | 1.1666e-11 | 195.5963 | 1.956e-05 | 477.4879 | 0.047749 | 316.6198 | 3.1662e-05 | 3377.2624 | 0.33773 | 160 | 1.6e-05 | 493.2414 | 0.049324 | 327.9685 | 3.2797e-05
μ | 200 | 1000 | 0.59089 | -139.9441 | 2986.8374 | 1.5989 | 750 | 1211.5129 | 0.12115 | 227.2368 | 2.2724e-05 | 5.8534e-07 | 5.8534e-11 | 206.3064 | 2.0631e-05 | 513.3608 | 0.051336 | 334.0313 | 3.3403e-05 | 3552.5954 | 0.35526 | 167.8917 | 1.6789e-05 | 519.6302 | 0.051963 | 343.6125 | 3.4361e-05
μ | 1000 | 5000 | 0.66061 | 41.0622 | -52656.212 | 0.99192 | 800 | 1318.8547 | 0.13189 | 237.6541 | 2.3765e-05 | 2.4096e-06 | 2.4096e-10 | 216.7007 | 2.167e-05 | 548.3832 | 0.054838 | 350.8688 | 3.5087e-05 | 3727.6108 | 0.37276 | 175.6523 | 1.7565e-05 | 545.7157 | 0.054572 | 358.8376 | 3.5884e-05
k | 200 | 1000 | 0.70867 | -16563 | 50951.026 | 2.9509 | 850 | 1427.3456 | 0.14273 | 247.7691 | 2.4777e-05 | 8.425e-06 | 8.425e-10 | 226.8064 | 2.2681e-05 | 582.5756 | 0.058258 | 367.177 | 3.6718e-05 | 3902.4482 | 0.39024 | 183.2924 | 1.8329e-05 | 571.529 | 0.057153 | 373.6822 | 3.7368e-05
k | 1000 | 5000 | 0.57947 | -649.9023 | -3780.6714 | 3.9178 | 900 | 1536.8462 | 0.15368 | 257.6082 | 2.5761e-05 | 2.5704e-05 | 2.5704e-09 | 236.6474 | 2.3665e-05 | 615.9643 | 0.061596 | 382.9958 | 3.83e-05 | 4077.2026 | 0.40772 | 190.8212 | 1.9082e-05 | 597.0955 | 0.05971 | 388.1793 | 3.8818e-05
[7 empty] | 950 | 1647.2405 | 0.16472 | 267.1942 | 2.6719e-05 | 6.9903e-05 | 6.9903e-09 | 246.2446 | 2.4624e-05 | 648.5791 | 0.064858 | 398.3613 | 3.9836e-05 | 4251.9395 | 0.42519 | 198.2464 | 1.9825e-05 | 622.436 | 0.062244 | 402.357 | 4.0236e-05
CO2 | [6 empty] | 1000 | 1758.4307 | 0.17584 | 276.547 | 2.7655e-05 | 0.00017238 | 1.7238e-08 | 255.6162 | 2.5562e-05 | 680.4517 | 0.068045 | 413.3059 | 4.1331e-05 | 4426.7042 | 0.44267 | 205.575 | 2.0558e-05 | 647.5682 | 0.064757 | 416.2399 | 4.1624e-05
Coefficient | Tlow (K) | Thigh (K) | A | B | C | D | 1050 | 1869.451 | 0.18695 | 285.7079 | 2.8571e-05 | 1520.1774 | 0.15202 | 264.7666 | 2.6477e-05 | 711.5856 | 0.071159 | 427.8945 | 4.2789e-05 | 4602.1224 | 0.46021 | 212.7685 | 2.1277e-05 | 672.5329 | 0.067253 | 429.8492 | 4.2985e-05
μ | 200 | 1000 | 0.51137 | -229.5132 | 13710.678 | 2.7076 | 1100 | 1979.4063 | 0.19794 | 294.7136 | 2.9471e-05 | 1606.7654 | 0.16068 | 273.7036 | 2.737e-05 | 742.006 | 0.074201 | 442.1883 | 4.4219e-05 | 4778.7052 | 0.47787 | 219.8046 | 2.198e-05 | 697.3663 | 0.069737 | 443.2038 | 4.432e-05
μ | 1000 | 5000 | 0.63978 | -42.6371 | -15522.605 | 1.6629 | 1150 | 2088.3176 | 0.20883 | 303.5745 | 3.0357e-05 | 1692.0406 | 0.1692 | 282.4468 | 2.8245e-05 | 771.7704 | 0.077177 | 456.2094 | 4.5621e-05 | 4956.3333 | 0.49563 | 226.7092 | 2.2671e-05 | 722.0757 | 0.072208 | 456.0413 | 4.5604e-05
k | 200 | 1000 | 0.51435 | -474.4463 | 31295.93 | 3.4129 | 1200 | 2196.2107 | 0.21962 | 312.2999 | 3.123e-05 | 1776.0252 | 0.1776 | 291.0126 | 2.9101e-05 | 800.9296 | 0.080093 | 469.9768 | 4.6998e-05 | 5134.9075 | 0.51349 | 233.5031 | 2.335e-05 | 746.6677 | 0.074667 | 468.7951 | 4.688e-05
k | 1000 | 5000 | 0.6751 | -112.8394 | -69132.618 | 2.0413 | 1250 | 2303.1139 | 0.23031 | 320.898 | 3.209e-05 | 1858.7465 | 0.18587 | 299.4155 | 2.9942e-05 | 829.5284 | 0.082953 | 483.5076 | 4.8351e-05 | 5314.3442 | 0.53143 | 240.2034 | 2.402e-05 | 771.1481 | 0.077115 | 481.3503 | 4.8135e-05
[7 empty] | 1300 | 2409.0565 | 0.24091 | 329.3761 | 3.2938e-05 | 1940.2352 | 0.19402 | 307.6679 | 3.0767e-05 | 857.6065 | 0.085761 | 496.8167 | 4.9682e-05 | 5494.5724 | 0.54946 | 246.8236 | 2.4682e-05 | 795.5221 | 0.079552 | 493.7324 | 4.9373e-05
H2 | [6 empty] | 1350 | 2514.0687 | 0.25141 | 337.7408 | 3.3774e-05 | 2020.5243 | 0.20205 | 315.7808 | 3.1578e-05 | 885.1993 | 0.08852 | 509.9176 | 5.0992e-05 | 5675.5313 | 0.56755 | 253.3752 | 2.5338e-05 | 819.7944 | 0.081979 | 505.9623 | 5.0596e-05
Coefficient | Tlow (K) | Thigh (K) | A | B | C | D | 1400 | 2618.1802 | 0.26182 | 345.9981 | 3.46e-05 | 2099.6482 | 0.20996 | 323.7636 | 3.2376e-05 | 912.3385 | 0.091234 | 522.8225 | 5.2282e-05 | 5857.1684 | 0.58572 | 259.8675 | 2.5987e-05 | 843.9694 | 0.084397 | 518.0576 | 5.1806e-05
μ | 200 | 1000 | 0.74553 | 43.5551 | -3257.934 | 0.13556 | 1450 | 2721.4207 | 0.27214 | 354.1534 | 3.5415e-05 | 2177.6416 | 0.21776 | 331.625 | 3.3163e-05 | 939.0523 | 0.093905 | 535.5423 | 5.3554e-05 | 6039.4378 | 0.60394 | 266.3082 | 2.6631e-05 | 868.0509 | 0.086805 | 530.0329 | 5.3003e-05
μ | 1000 | 5000 | 0.96731 | 679.319 | -210251.79 | -1.8252 | 1500 | 2823.8188 | 0.28238 | 362.2118 | 3.6221e-05 | 2254.5392 | 0.22545 | 339.3726 | 3.3937e-05 | 965.3665 | 0.096537 | 548.0868 | 5.4809e-05 | 6222.2995 | 0.62223 | 272.7039 | 2.727e-05 | 892.0427 | 0.089204 | 541.9006 | 5.419e-05
k | 200 | 1000 | 1.024 | 297.0975 | -31396.363 | 1.0561 | 1550 | 2925.4024 | 0.29254 | 370.1777 | 3.7018e-05 | 2330.3756 | 0.23304 | 347.0131 | 3.4701e-05 | 991.3041 | 0.09913 | 560.465 | 5.6047e-05 | 6405.7181 | 0.64057 | 279.06 | 2.7906e-05 | 915.9481 | 0.091595 | 553.6711 | 5.5367e-05
k | 1000 | 5000 | 1.0612 | 258.8578 | 6316.3191 | 0.79973 | 1600 | 3026.1984 | 0.30262 | 378.0554 | 3.7806e-05 | 2405.1846 | 0.24052 | 354.5526 | 3.5455e-05 | 1016.8861 | 0.10169 | 572.6852 | 5.7269e-05 | 6589.6621 | 0.65897 | 285.3812 | 2.8538e-05 | 939.7701 | 0.093977 | 565.3535 | 5.6535e-05
[7 empty] | 1650 | 3126.2328 | 0.31262 | 385.8487 | 3.8585e-05 | 2478.9991 | 0.2479 | 361.9966 | 3.62e-05 | 1042.1315 | 0.10421 | 584.7549 | 5.8475e-05 | 6774.1037 | 0.67741 | 291.6714 | 2.9167e-05 | 963.5117 | 0.096351 | 576.9554 | 5.7696e-05
N2 | [6 empty] | 1700 | 3225.5304 | 0.32255 | 393.5612 | 3.9356e-05 | 2551.8512 | 0.25519 | 369.3501 | 3.6935e-05 | 1067.0577 | 0.10671 | 596.6811 | 5.9668e-05 | 6959.0176 | 0.6959 | 297.9339 | 2.9793e-05 | 987.1755 | 0.098718 | 588.4834 | 5.8848e-05
Coefficient | Tlow (K) | Thigh (K) | A | B | C | D | 1750 | 3324.1149 | 0.33241 | 401.1962 | 4.012e-05 | 2623.7719 | 0.26238 | 376.6178 | 3.7662e-05 | 1091.6808 | 0.10917 | 608.47 | 6.0847e-05 | 7144.3812 | 0.71444 | 304.1716 | 3.0417e-05 | 1010.764 | 0.10108 | 599.9435 | 5.9994e-05
μ | 200 | 1000 | 0.62527 | -31.7797 | -1640.7983 | 1.7455 | 1800 | 3422.0091 | 0.3422 | 408.7567 | 4.0876e-05 | 2694.7912 | 0.26948 | 383.8036 | 3.838e-05 | 1116.0153 | 0.1116 | 620.1276 | 6.2013e-05 | 7330.1741 | 0.73302 | 310.3871 | 3.1039e-05 | 1034.2797 | 0.10343 | 611.3405 | 6.1134e-05
μ | 1000 | 5000 | 0.87395 | 561.5222 | -173948.09 | -0.39336 | 1850 | 3519.2346 | 0.35192 | 416.2457 | 4.1625e-05 | 2764.938 | 0.27649 | 390.9115 | 3.9091e-05 | 1140.0747 | 0.11401 | 631.6594 | 6.3166e-05 | 7516.3777 | 0.75164 | 316.5825 | 3.1658e-05 | 1057.7246 | 0.10577 | 622.6789 | 6.2268e-05
k | 200 | 1000 | 0.85373 | 105.1867 | -12299.753 | 0.48299 | 1900 | 3615.8123 | 0.36158 | 423.6657 | 4.2367e-05 | 2834.2399 | 0.28342 | 397.9449 | 3.9794e-05 | 1163.8714 | 0.11639 | 643.0705 | 6.4307e-05 | 7702.975 | 0.7703 | 322.7596 | 3.2276e-05 | 1081.101 | 0.10811 | 633.9627 | 6.3396e-05
k | 1000 | 5000 | 0.88507 | 134.6966 | -11386.42 | 0.2361
molar mass (g/mol)
| C2H6 | 30.07
| H2 | 2.0159
| Ch4 | 16.04
| CO2 | 44.01
| N2 | 28.0134
| O2 | 31.998
| C | 12.0107
| O | 15.999
| H | 1.0079

## phi, u mix
T (K) | u CH4 | u C2H6 | u CO2 | u H2 | u N2 |  | Phi
| 1 | 2 | 3 | 4 | 5 |  | 1.1 | 1.2 | 1.3 | 1.4 | 1.5 |  | 2.1 | 2.2 | 2.3 | 2.4 | 2.5 | 3.1 | 3.2 | 3.3 | 3.4 | 3.5 | 4.1 | 4.2 | 4.3 | 4.4 | 4.5 | 5.1 | 5.2 | 5.3 | 5.4 | 5.5
300 | 1.12e-05 | 1.7906e-05 | 1.5015e-05 | 8.9738e-06 | 1.7906e-05 |  | 1 | 0.8019 | 0.84521 | 0.97645 | 0.80332 |  | 1.282 | 1 | 1.0823 | 1.2626 | 0.99976 | 1.1331 | 0.90751 | 1 | 1.0653 | 0.90432 | 0.78235 | 0.63276 | 0.63669 | 1 | 0.63733 | 1.2843 | 0.99976 | 1.0785 | 1.2717 | 1
350 | 1.2767e-05 | 2.0115e-05 | 1.7404e-05 | 9.9553e-06 | 2.0115e-05 |  | 1 | 0.80663 | 0.83955 | 0.99394 | 0.80811 |  | 1.2709 | 1 | 1.0656 | 1.2743 | 0.99976 | 1.1445 | 0.92195 | 1 | 1.1004 | 0.91884 | 0.77505 | 0.63067 | 0.62944 | 1 | 0.63519 | 1.2733 | 0.99976 | 1.062 | 1.2835 | 1
400 | 1.4234e-05 | 2.2186e-05 | 1.9703e-05 | 1.0895e-05 | 2.2186e-05 |  | 1 | 0.81017 | 0.83446 | 1.0061 | 0.81169 |  | 1.2628 | 1 | 1.052 | 1.2816 | 0.99976 | 1.1551 | 0.93421 | 1 | 1.1284 | 0.93117 | 0.77013 | 0.62938 | 0.62399 | 1 | 0.63388 | 1.2652 | 0.99976 | 1.0485 | 1.2908 | 1
450 | 1.5618e-05 | 2.4145e-05 | 2.1906e-05 | 1.1803e-05 | 2.4145e-05 |  | 1 | 0.81287 | 0.83009 | 1.0146 | 0.81442 |  | 1.2567 | 1 | 1.041 | 1.286 | 0.99976 | 1.1643 | 0.94446 | 1 | 1.1505 | 0.94147 | 0.76678 | 0.62862 | 0.61988 | 1 | 0.6331 | 1.2591 | 0.99976 | 1.0377 | 1.2952 | 1
500 | 1.6931e-05 | 2.6012e-05 | 2.4017e-05 | 1.2683e-05 | 2.6012e-05 |  | 1 | 0.81494 | 0.8264 | 1.0206 | 0.81652 |  | 1.2521 | 1 | 1.0322 | 1.2884 | 0.99976 | 1.1723 | 0.95299 | 1 | 1.1679 | 0.95005 | 0.76448 | 0.6282 | 0.61674 | 1 | 0.63267 | 1.2545 | 0.99976 | 1.029 | 1.2976 | 1
550 | 1.8184e-05 | 2.7801e-05 | 2.6042e-05 | 1.354e-05 | 2.7801e-05 |  | 1 | 0.81656 | 0.82328 | 1.0246 | 0.81816 |  | 1.2485 | 1 | 1.025 | 1.2895 | 0.99976 | 1.1791 | 0.9601 | 1 | 1.1816 | 0.9572 | 0.76293 | 0.62801 | 0.61435 | 1 | 0.63248 | 1.2509 | 0.99976 | 1.0219 | 1.2987 | 1
600 | 1.9383e-05 | 2.9523e-05 | 2.7987e-05 | 1.4377e-05 | 2.9523e-05 |  | 1 | 0.81784 | 0.82065 | 1.0272 | 0.81945 |  | 1.2457 | 1 | 1.0191 | 1.2896 | 0.99976 | 1.1849 | 0.96604 | 1 | 1.1923 | 0.96317 | 0.76192 | 0.628 | 0.6125 | 1 | 0.63247 | 1.2481 | 0.99976 | 1.016 | 1.2988 | 1
650 | 2.0537e-05 | 3.1186e-05 | 2.9858e-05 | 1.5196e-05 | 3.1186e-05 |  | 1 | 0.81884 | 0.81843 | 1.0288 | 0.82047 |  | 1.2435 | 1 | 1.0142 | 1.289 | 0.99976 | 1.1899 | 0.97102 | 1 | 1.2007 | 0.96818 | 0.76131 | 0.6281 | 0.61109 | 1 | 0.63257 | 1.2459 | 0.99976 | 1.0112 | 1.2982 | 1
700 | 2.1649e-05 | 3.2797e-05 | 3.1662e-05 | 1.6e-05 | 3.2797e-05 |  | 1 | 0.81964 | 0.81653 | 1.0297 | 0.82127 |  | 1.2417 | 1 | 1.0102 | 1.2879 | 0.99976 | 1.1942 | 0.9752 | 1 | 1.2071 | 0.97238 | 0.761 | 0.62829 | 0.61002 | 1 | 0.63277 | 1.2442 | 0.99976 | 1.0072 | 1.2971 | 1
750 | 2.2724e-05 | 3.4361e-05 | 3.3403e-05 | 1.6789e-05 | 3.4361e-05 |  | 1 | 0.82026 | 0.81492 | 1.0299 | 0.82191 |  | 1.2403 | 1 | 1.0068 | 1.2864 | 0.99976 | 1.1979 | 0.97872 | 1 | 1.2121 | 0.97593 | 0.76092 | 0.62855 | 0.60921 | 1 | 0.63303 | 1.2428 | 0.99976 | 1.0039 | 1.2956 | 1
800 | 2.3765e-05 | 3.5884e-05 | 3.5087e-05 | 1.7565e-05 | 3.5884e-05 |  | 1 | 0.82076 | 0.81353 | 1.0296 | 0.82241 |  | 1.2393 | 1 | 1.004 | 1.2847 | 0.99976 | 1.2011 | 0.98169 | 1 | 1.2157 | 0.97891 | 0.76102 | 0.62885 | 0.60861 | 1 | 0.63334 | 1.2418 | 0.99976 | 1.0011 | 1.2938 | 1
850 | 2.4777e-05 | 3.7368e-05 | 3.6718e-05 | 1.8329e-05 | 3.7368e-05 |  | 1 | 0.82114 | 0.81235 | 1.029 | 0.8228 |  | 1.2384 | 1 | 1.0016 | 1.2827 | 0.99976 | 1.2038 | 0.9842 | 1 | 1.2183 | 0.98144 | 0.76125 | 0.62919 | 0.60818 | 1 | 0.63368 | 1.2409 | 0.99976 | 0.99883 | 1.2919 | 1
900 | 2.5761e-05 | 3.8818e-05 | 3.83e-05 | 1.9082e-05 | 3.8818e-05 |  | 1 | 0.82144 | 0.81132 | 1.0281 | 0.8231 |  | 1.2378 | 1 | 0.99967 | 1.2807 | 0.99976 | 1.2062 | 0.98632 | 1 | 1.2201 | 0.98357 | 0.76158 | 0.62955 | 0.60789 | 1 | 0.63405 | 1.2403 | 0.99976 | 0.99688 | 1.2898 | 1
950 | 2.6719e-05 | 4.0236e-05 | 3.9836e-05 | 1.9825e-05 | 4.0236e-05 |  | 1 | 0.82166 | 0.81044 | 1.027 | 0.82333 |  | 1.2373 | 1 | 0.99801 | 1.2785 | 0.99976 | 1.2083 | 0.9881 | 1 | 1.2212 | 0.98536 | 0.76201 | 0.62993 | 0.60772 | 1 | 0.63444 | 1.2398 | 0.99976 | 0.99525 | 1.2876 | 1
1000 | 2.7655e-05 | 4.1624e-05 | 4.1331e-05 | 2.0558e-05 | 4.1624e-05 |  | 1 | 0.82183 | 0.80968 | 1.0257 | 0.82349 |  | 1.237 | 1 | 0.99663 | 1.2763 | 0.99976 | 1.2101 | 0.98961 | 1 | 1.2217 | 0.98687 | 0.76249 | 0.63032 | 0.60764 | 1 | 0.63484 | 1.2395 | 0.99976 | 0.99388 | 1.2854 | 1
1050 | 2.8571e-05 | 4.2981e-05 | 4.2789e-05 | 2.1277e-05 | 4.2985e-05 |  | 1 | 0.822 | 0.80902 | 1.0245 | 0.82363 |  | 1.2366 | 1 | 0.99539 | 1.2741 | 0.99971 | 1.2116 | 0.99096 | 1 | 1.2219 | 0.98818 | 0.76296 | 0.63071 | 0.6076 | 1 | 0.63522 | 1.2392 | 0.99981 | 0.9927 | 1.2833 | 1
1100 | 2.9471e-05 | 4.4306e-05 | 4.4219e-05 | 2.198e-05 | 4.432e-05 |  | 1 | 0.82223 | 0.80844 | 1.0235 | 0.82378 |  | 1.2361 | 1 | 0.99421 | 1.272 | 0.9996 | 1.213 | 0.99225 | 1 | 1.2222 | 0.98937 | 0.76335 | 0.63107 | 0.60755 | 1 | 0.63555 | 1.2388 | 0.99992 | 0.99164 | 1.2815 | 1
1150 | 3.0357e-05 | 4.5604e-05 | 4.5621e-05 | 2.2671e-05 | 4.5604e-05 |  | 1 | 0.82248 | 0.80794 | 1.0226 | 0.82415 |  | 1.2356 | 1 | 0.9931 | 1.2701 | 0.99976 | 1.2142 | 0.99347 | 1 | 1.2225 | 0.99076 | 0.76369 | 0.63141 | 0.6075 | 1 | 0.63595 | 1.2381 | 0.99976 | 0.99039 | 1.2793 | 1
1200 | 3.123e-05 | 4.688e-05 | 4.6998e-05 | 2.335e-05 | 4.688e-05 |  | 1 | 0.82273 | 0.80751 | 1.0218 | 0.82441 |  | 1.235 | 1 | 0.99209 | 1.2683 | 0.99976 | 1.2152 | 0.99459 | 1 | 1.2227 | 0.99188 | 0.764 | 0.63173 | 0.60747 | 1 | 0.63628 | 1.2375 | 0.99976 | 0.98939 | 1.2774 | 1
1250 | 3.209e-05 | 4.8135e-05 | 4.8351e-05 | 2.402e-05 | 4.8135e-05 |  | 1 | 0.82298 | 0.80712 | 1.021 | 0.82466 |  | 1.2345 | 1 | 0.99116 | 1.2666 | 0.99976 | 1.2161 | 0.99561 | 1 | 1.2228 | 0.99291 | 0.76429 | 0.63204 | 0.60746 | 1 | 0.6366 | 1.237 | 0.99976 | 0.98848 | 1.2757 | 1
1300 | 3.2938e-05 | 4.9373e-05 | 4.9682e-05 | 2.4682e-05 | 4.9373e-05 |  | 1 | 0.82321 | 0.80679 | 1.0203 | 0.82489 |  | 1.234 | 1 | 0.99034 | 1.2649 | 0.99976 | 1.2169 | 0.99652 | 1 | 1.2227 | 0.99383 | 0.76458 | 0.63234 | 0.60747 | 1 | 0.6369 | 1.2365 | 0.99976 | 0.98766 | 1.274 | 1
1350 | 3.3774e-05 | 5.0596e-05 | 5.0992e-05 | 2.5338e-05 | 5.0596e-05 |  | 1 | 0.82341 | 0.80649 | 1.0195 | 0.8251 |  | 1.2335 | 1 | 0.9896 | 1.2633 | 0.99976 | 1.2176 | 0.99734 | 1 | 1.2226 | 0.99465 | 0.76487 | 0.63263 | 0.60749 | 1 | 0.6372 | 1.2361 | 0.99976 | 0.98694 | 1.2724 | 1
1400 | 3.46e-05 | 5.1806e-05 | 5.2282e-05 | 2.5987e-05 | 5.1806e-05 |  | 1 | 0.82359 | 0.80623 | 1.0188 | 0.82528 |  | 1.2332 | 1 | 0.98896 | 1.2617 | 0.99976 | 1.2183 | 0.99806 | 1 | 1.2223 | 0.99537 | 0.76517 | 0.63291 | 0.60754 | 1 | 0.63748 | 1.2357 | 0.99976 | 0.9863 | 1.2708 | 1
1450 | 3.5415e-05 | 5.3003e-05 | 5.3554e-05 | 2.6631e-05 | 5.3003e-05 |  | 1 | 0.82374 | 0.806 | 1.018 | 0.82543 |  | 1.2328 | 1 | 0.9884 | 1.2602 | 0.99976 | 1.2188 | 0.99868 | 1 | 1.2219 | 0.996 | 0.76548 | 0.63318 | 0.6076 | 1 | 0.63776 | 1.2354 | 0.99976 | 0.98575 | 1.2693 | 1
1500 | 3.6221e-05 | 5.419e-05 | 5.4809e-05 | 2.727e-05 | 5.419e-05 |  | 1 | 0.82387 | 0.80579 | 1.0171 | 0.82556 |  | 1.2326 | 1 | 0.98793 | 1.2588 | 0.99976 | 1.2193 | 0.99921 | 1 | 1.2213 | 0.99653 | 0.7658 | 0.63345 | 0.60769 | 1 | 0.63803 | 1.2351 | 0.99976 | 0.98528 | 1.2679 | 1
1550 | 3.7018e-05 | 5.5367e-05 | 5.6047e-05 | 2.7906e-05 | 5.5367e-05 |  | 1 | 0.82396 | 0.80561 | 1.0163 | 0.82565 |  | 1.2324 | 1 | 0.98753 | 1.2573 | 0.99976 | 1.2197 | 0.99965 | 1 | 1.2207 | 0.99698 | 0.76613 | 0.63371 | 0.6078 | 1 | 0.6383 | 1.2349 | 0.99976 | 0.98489 | 1.2664 | 1
1600 | 3.7806e-05 | 5.6535e-05 | 5.7269e-05 | 2.8538e-05 | 5.6535e-05 |  | 1 | 0.82402 | 0.80545 | 1.0154 | 0.82571 |  | 1.2323 | 1 | 0.98721 | 1.2559 | 0.99976 | 1.2201 | 1 | 1 | 1.2199 | 0.99734 | 0.76648 | 0.63397 | 0.60792 | 1 | 0.63856 | 1.2348 | 0.99976 | 0.98457 | 1.265 | 1
1650 | 3.8585e-05 | 5.7696e-05 | 5.8475e-05 | 2.9167e-05 | 5.7696e-05 |  | 1 | 0.82405 | 0.80531 | 1.0145 | 0.82574 |  | 1.2322 | 1 | 0.98696 | 1.2545 | 0.99976 | 1.2205 | 1.0003 | 1 | 1.2191 | 0.99763 | 0.76685 | 0.63422 | 0.60806 | 1 | 0.63881 | 1.2347 | 0.99976 | 0.98432 | 1.2636 | 1
1700 | 3.9356e-05 | 5.8848e-05 | 5.9668e-05 | 2.9793e-05 | 5.8848e-05 |  | 1 | 0.82405 | 0.80519 | 1.0135 | 0.82574 |  | 1.2322 | 1 | 0.98677 | 1.2532 | 0.99976 | 1.2207 | 1.0005 | 1 | 1.2181 | 0.99784 | 0.76723 | 0.63446 | 0.60822 | 1 | 0.63906 | 1.2347 | 0.99976 | 0.98413 | 1.2623 | 1
1750 | 4.012e-05 | 5.9994e-05 | 6.0847e-05 | 3.0417e-05 | 5.9994e-05 |  | 1 | 0.82402 | 0.80508 | 1.0125 | 0.82572 |  | 1.2322 | 1 | 0.98664 | 1.2519 | 0.99976 | 1.221 | 1.0007 | 1 | 1.217 | 0.99799 | 0.76762 | 0.6347 | 0.60839 | 1 | 0.63931 | 1.2348 | 0.99976 | 0.984 | 1.261 | 1
1800 | 4.0876e-05 | 6.1134e-05 | 6.2013e-05 | 3.1039e-05 | 6.1134e-05 |  | 1 | 0.82397 | 0.80498 | 1.0114 | 0.82567 |  | 1.2323 | 1 | 0.98656 | 1.2506 | 0.99976 | 1.2212 | 1.0007 | 1 | 1.2159 | 0.99807 | 0.76803 | 0.63494 | 0.60858 | 1 | 0.63955 | 1.2349 | 0.99976 | 0.98393 | 1.2597 | 1
1850 | 4.1625e-05 | 6.2268e-05 | 6.3166e-05 | 3.1658e-05 | 6.2268e-05 |  | 1 | 0.8239 | 0.8049 | 1.0104 | 0.82559 |  | 1.2325 | 1 | 0.98654 | 1.2493 | 0.99976 | 1.2214 | 1.0008 | 1 | 1.2147 | 0.9981 | 0.76845 | 0.63518 | 0.60878 | 1 | 0.63979 | 1.235 | 0.99976 | 0.98391 | 1.2584 | 1
1900 | 4.2367e-05 | 6.3396e-05 | 6.4307e-05 | 3.2276e-05 | 6.3396e-05 |  | 1 | 0.8238 | 0.80482 | 1.0093 | 0.82549 |  | 1.2327 | 1 | 0.98656 | 1.2481 | 0.99976 | 1.2216 | 1.0007 | 1 | 1.2134 | 0.99807 | 0.76888 | 0.63541 | 0.60899 | 1 | 0.64003 | 1.2352 | 0.99976 | 0.98393 | 1.2571 | 1
| molar mass (g/mol) |  |  |  |  | M
Ch4 | C2H6 | CO2 | H2 | N2 |  | 18.6364 | [6 empty] | Ls | 0.12 | m
16.04 | 30.07 | 44.01 | 2 | 28 | [8 empty] | Db | 0.102 | m
[13 empty] | cm=Vc | 6 | m/s
| mass fraction | [11 empty] | Lc | 0.102
0.69715 | 0.070994 | 0.034478 | 1.0817e-05 | 0.19736 |  | 1 | [6 empty] | a | 0.76
[13 empty] | b | 0.71
| Mol fraction | [11 empty] | rho | 0.7634
0.81 | 0.044 | 0.0146 | 0.0001 | 0.1313 |  | 1
T (K) | [7 empty] | u mix |  |  | k CH4 | k C2H6 | k CO2 | k H2 | k N2 |  | k mix | hc | hc 2
|  | i=1 | i=2 | i=3 | i=4 | i=5
300 |  | 5.9219e-05 | 6.6451e-07 | 2.0363e-07 | 1.1893e-09 | 2.1371e-06 |  | 6.2226e-05 |  |  | 0.034624 | 0.02615 | 0.016615 | 0.18786 | 0.02615 |  | 0.032587 | 137.0513 | 13705.1341
350 |  | 6.7171e-05 | 7.5236e-07 | 2.3347e-07 | 1.3307e-09 | 2.5227e-06 |  | 7.068e-05 |  |  | 0.042663 | 0.029418 | 0.020558 | 0.20948 | 0.029418 |  | 0.039506 | 151.7838 | 15178.3826
400 |  | 7.4621e-05 | 8.3461e-07 | 2.6173e-07 | 1.4647e-09 | 2.8004e-06 |  | 7.8519e-05 |  |  | 0.051318 | 0.032511 | 0.02457 | 0.22937 | 0.032511 |  | 0.046791 | 166.8373 | 16683.7324
450 |  | 8.1657e-05 | 9.1229e-07 | 2.8855e-07 | 1.593e-09 | 3.0626e-06 |  | 8.5922e-05 |  |  | 0.060448 | 0.035483 | 0.028583 | 0.24829 | 0.035483 |  | 0.054336 | 181.7329 | 18173.2917
500 |  | 8.8345e-05 | 9.8614e-07 | 3.1411e-07 | 1.7163e-09 | 3.3118e-06 |  | 9.2958e-05 |  |  | 0.069954 | 0.038366 | 0.03256 | 0.26665 | 0.038366 |  | 0.062071 | 196.3218 | 19632.1795
550 |  | 9.4733e-05 | 1.0567e-06 | 3.3854e-07 | 1.8356e-09 | 3.5499e-06 |  | 9.968e-05 |  |  | 0.079765 | 0.04118 | 0.036476 | 0.28467 | 0.04118 |  | 0.06995 | 210.5424 | 21054.2356
600 |  | 0.00010086 | 1.1244e-06 | 3.6196e-07 | 1.9513e-09 | 3.7784e-06 |  | 0.00010613 |  |  | 0.089827 | 0.043938 | 0.040317 | 0.30247 | 0.043938 |  | 0.077939 | 224.3753 | 22437.5336
650 |  | 0.00010676 | 1.1897e-06 | 3.8449e-07 | 2.064e-09 | 3.9984e-06 |  | 0.00011234 |  |  | 0.1001 | 0.046651 | 0.044075 | 0.32014 | 0.046651 |  | 0.086013 | 237.8226 | 23782.2584
700 |  | 0.00011246 | 1.2527e-06 | 4.062e-07 | 2.1738e-09 | 4.2109e-06 |  | 0.00011833 |  |  | 0.11055 | 0.049324 | 0.047749 | 0.33773 | 0.049324 |  | 0.094155 | 250.8964 | 25089.6408
750 |  | 0.00011798 | 1.3138e-06 | 4.2718e-07 | 2.2811e-09 | 4.4167e-06 |  | 0.00012414 |  |  | 0.12115 | 0.051963 | 0.051336 | 0.35526 | 0.051963 |  | 0.10235 | 263.614 | 26361.4008
800 |  | 0.00012334 | 1.3731e-06 | 4.475e-07 | 2.3861e-09 | 4.6165e-06 |  | 0.00012978 |  |  | 0.13189 | 0.054572 | 0.054838 | 0.37276 | 0.054572 |  | 0.11059 | 275.9945 | 27599.4503
850 |  | 0.00012854 | 1.4308e-06 | 4.6721e-07 | 2.4891e-09 | 4.8109e-06 |  | 0.00013526 |  |  | 0.14273 | 0.057153 | 0.058258 | 0.39024 | 0.057153 |  | 0.11886 | 288.0573 | 28805.734
900 |  | 0.00013362 | 1.487e-06 | 4.8636e-07 | 2.5902e-09 | 5.0002e-06 |  | 0.00014059 |  |  | 0.15368 | 0.05971 | 0.061596 | 0.40772 | 0.05971 |  | 0.12716 | 299.8214 | 29982.1446
950 |  | 0.00013857 | 1.5419e-06 | 5.05e-07 | 2.6895e-09 | 5.1849e-06 |  | 0.0001458 |  |  | 0.16472 | 0.062244 | 0.064858 | 0.42519 | 0.062244 |  | 0.13549 | 311.3048 | 31130.4809
1000 |  | 0.0001434 | 1.5955e-06 | 5.2317e-07 | 2.7872e-09 | 5.3654e-06 |  | 0.00015089 |  |  | 0.17584 | 0.064757 | 0.068045 | 0.44267 | 0.064757 |  | 0.14383 | 322.5243 | 32252.4284
1050 |  | 0.00014813 | 1.648e-06 | 5.4094e-07 | 2.8829e-09 | 5.5423e-06 |  | 0.00015587 |  |  | 0.18695 | 0.067253 | 0.071159 | 0.46021 | 0.067253 |  | 0.15213 | 333.3658 | 33336.5796
1100 |  | 0.00015278 | 1.6994e-06 | 5.5837e-07 | 2.9768e-09 | 5.716e-06 |  | 0.00016076 |  |  | 0.19794 | 0.069737 | 0.074201 | 0.47787 | 0.069737 |  | 0.16034 | 343.7352 | 34373.5188
1150 |  | 0.00015732 | 1.7499e-06 | 5.7548e-07 | 3.0689e-09 | 5.8853e-06 |  | 0.00016554 |  |  | 0.20883 | 0.072208 | 0.077177 | 0.49563 | 0.072208 |  | 0.16847 | 353.7179 | 35371.792
1200 |  | 0.00016181 | 1.7995e-06 | 5.9232e-07 | 3.1595e-09 | 6.0526e-06 |  | 0.00017025 |  |  | 0.21962 | 0.074667 | 0.080093 | 0.51349 | 0.074667 |  | 0.17651 | 363.2836 | 36328.3574
1250 |  | 0.00016622 | 1.8485e-06 | 6.0889e-07 | 3.2489e-09 | 6.2174e-06 |  | 0.0001749 |  |  | 0.23031 | 0.077115 | 0.082953 | 0.53143 | 0.077115 |  | 0.18447 | 372.4845 | 37248.4485
1300 |  | 0.00017057 | 1.8967e-06 | 6.2521e-07 | 3.3371e-09 | 6.3799e-06 |  | 0.00017948 |  |  | 0.24091 | 0.079552 | 0.085761 | 0.54946 | 0.079552 |  | 0.19236 | 381.3468 | 38134.6843
1350 |  | 0.00017487 | 1.9443e-06 | 6.413e-07 | 3.4244e-09 | 6.5403e-06 |  | 0.000184 |  |  | 0.25141 | 0.081979 | 0.08852 | 0.56755 | 0.081979 |  | 0.20017 | 389.8943 | 38989.4261
1400 |  | 0.00017911 | 1.9913e-06 | 6.5718e-07 | 3.5108e-09 | 6.6987e-06 |  | 0.00018846 |  |  | 0.26182 | 0.084397 | 0.091234 | 0.58572 | 0.084397 |  | 0.20792 | 398.1481 | 39814.8091
1450 |  | 0.00018331 | 2.0378e-06 | 6.7284e-07 | 3.5963e-09 | 6.8554e-06 |  | 0.00019288 |  |  | 0.27214 | 0.086805 | 0.093905 | 0.60394 | 0.086805 |  | 0.2156 | 406.1277 | 40612.7684
1500 |  | 0.00018746 | 2.0839e-06 | 6.8831e-07 | 3.6811e-09 | 7.0104e-06 |  | 0.00019724 |  |  | 0.28238 | 0.089204 | 0.096537 | 0.62223 | 0.089204 |  | 0.22322 | 413.8506 | 41385.0623
1550 |  | 0.00019156 | 2.1294e-06 | 7.036e-07 | 3.7653e-09 | 7.1638e-06 |  | 0.00020156 |  |  | 0.29254 | 0.091595 | 0.09913 | 0.64057 | 0.091595 |  | 0.23078 | 421.3329 | 42133.2921
1600 |  | 0.00019563 | 2.1746e-06 | 7.1871e-07 | 3.8489e-09 | 7.3157e-06 |  | 0.00020584 |  |  | 0.30262 | 0.093977 | 0.10169 | 0.65897 | 0.093977 |  | 0.23828 | 428.5892 | 42858.9198
1650 |  | 0.00019966 | 2.2193e-06 | 7.3365e-07 | 3.9319e-09 | 7.4663e-06 |  | 0.00021008 |  |  | 0.31262 | 0.096351 | 0.10421 | 0.67741 | 0.096351 |  | 0.24573 | 435.6328 | 43563.2828
1700 |  | 0.00020365 | 2.2637e-06 | 7.4843e-07 | 4.0144e-09 | 7.6155e-06 |  | 0.00021428 |  |  | 0.32255 | 0.098718 | 0.10671 | 0.6959 | 0.098718 |  | 0.25312 | 442.4761 | 44247.6074
1750 |  | 0.00020761 | 2.3077e-06 | 7.6307e-07 | 4.0965e-09 | 7.7635e-06 |  | 0.00021845 |  |  | 0.33241 | 0.10108 | 0.10917 | 0.71444 | 0.10108 |  | 0.26046 | 449.1302 | 44913.0204
1800 |  | 0.00021154 | 2.3513e-06 | 7.7755e-07 | 4.1781e-09 | 7.9103e-06 |  | 0.00022258 |  |  | 0.3422 | 0.10343 | 0.1116 | 0.73302 | 0.10343 |  | 0.26776 | 455.6056 | 45560.5591
1850 |  | 0.00021543 | 2.3947e-06 | 7.919e-07 | 4.2592e-09 | 8.056e-06 |  | 0.00022668 |  |  | 0.35192 | 0.10577 | 0.11401 | 0.75164 | 0.10577 |  | 0.275 | 461.9118 | 46191.1804
1900 |  | 0.0002193 | 2.4377e-06 | 8.0611e-07 | 4.34e-09 | 8.2006e-06 |  | 0.00023075 |  |  | 0.36158 | 0.10811 | 0.11639 | 0.7703 | 0.10811 |  | 0.2822 | 468.0577 | 46805.7683

## cp normalized T
coefficients polynomial function
Constituent gasses of PG | volume percentages |  | a1 | a2 | a3 | a4 | a5 | a6 | 0.19
CO | 0.19 | 0.19 | 3.45 | -0.093 | 1.284 | 0.857 | 0.217 | -0.019 | 0.198
H2 | 0.18 | 0.198 | 3.465 | -0.213 | 0.562 | -0.196 | 0.027 | 0.001 | 0
CH4 | 0.018 | 0 | [6 empty] | 0.12
CO2 | 0.12 | 0.12 | 2.547 | 8.06 | -5.941 | 2.291 | -0.438 | 0.033 | 0.492
N2 | 0.492 | 0.492 | 3.546 | -0.577 | 1.822 | -1.115 | 0.273 | -0.024 | 0
H20 | 0 | 0 | [6 empty] | 1
| 1 | 1
T(K) | T(K) normalized | bar: a1
264.5701 | 0.26457 |  | a1: 3.7571
298.8581 | 0.29886 |  | a1: 3.7879
394.5019 | 0.3945 |  | a1: 3.8794
499.1764 | 0.49918 |  | a1: 3.9887
596.6225 | 0.59662 |  | a1: 4.0989
699.4973 | 0.6995 |  | a1: 4.2242
795.1464 | 0.79515 |  | a1: 4.3491
892.5926 | 0.89259 |  | a1: 4.485
997.2643 | 0.99726 |  | a1: 4.641
1094.7266 | 1.0947 |  | a1: 4.796
1197.6013 | 1.1976 |  | a1: 4.9705
1296.8552 | 1.2969 |  | a1: 5.1501
1392.5124 | 1.3925 |  | a1: 5.3341
1495.3871 | 1.4954 |  | a1: 5.5448
1594.6651 | 1.5947 |  | a1: 5.7613
1699.3502 | 1.6994 |  | a1: 6.0045
1796.8178 | 1.7968 |  | a1: 6.2453

## cp_data_polynoom
0.26457 | 1192.7392
0.29886 | 1203.6351
0.3945 | 1234.2787
0.49918 | 1267.9838
0.59662 | 1299.2162
0.6995 | 1331.7117
0.79515 | 1361.195
0.89259 | 1390.221
0.99726 | 1419.9368
1.0947 | 1445.9389
1.1976 | 1471.3161
1.2969 | 1493.4756
1.3925 | 1512.3846
1.4954 | 1529.7251
1.5947 | 1543.2071
1.6994 | 1553.6245
1.7968 | 1559.5112

## umix_data_polynoom
350 | 7.068e-05
400 | 7.8519e-05
450 | 8.5922e-05
500 | 9.2958e-05
550 | 9.968e-05
600 | 0.00010613
650 | 0.00011234
700 | 0.00011833
750 | 0.00012414
800 | 0.00012978
850 | 0.00013526
900 | 0.00014059
950 | 0.0001458
1000 | 0.00015089
1050 | 0.00015587
1100 | 0.00016076
1150 | 0.00016554
1200 | 0.00017025
1250 | 0.0001749
1300 | 0.00017948
1350 | 0.000184
1400 | 0.00018846
1450 | 0.00019288
1500 | 0.00019724
1550 | 0.00020156
1600 | 0.00020584
1650 | 0.00021008
1700 | 0.00021428
1750 | 0.00021845
1800 | 0.00022258
1850 | 0.00022668
1900 | 0.00023075

## kmix_data_polynoom
350 | 0.039506
400 | 0.046791
450 | 0.054336
500 | 0.062071
550 | 0.06995
600 | 0.077939
650 | 0.086013
700 | 0.094155
750 | 0.10235
800 | 0.11059
850 | 0.11886
900 | 0.12716
950 | 0.13549
1000 | 0.14383
1050 | 0.15213
1100 | 0.16034
1150 | 0.16847
1200 | 0.17651
1250 | 0.18447
1300 | 0.19236
1350 | 0.20017
1400 | 0.20792
1450 | 0.2156
1500 | 0.22322
1550 | 0.23078
1600 | 0.23828
1650 | 0.24573
1700 | 0.25312
1750 | 0.26046
1800 | 0.26776
1850 | 0.275
1900 | 0.2822

## cp_data_NASA
Nasa Curve Fit Coefficients |  |  |  |  | R (universal) (j/mol.K.) | 8.3145 | T(K) | Cp CH4 | Cp C2H6 | Cp CO2 | Cp H2 | Cp N2 | Cp CH4 | Cp C2H6 | Cp CO2 | Cp H2 | Cp N2 | Cp total
[8 empty] | kj/kmolK | kj/kmolK | kj/kmolK | kj/kmolK | kj/kmolK | kj/kg K | kj/kg K | kj/kg K | kj/kg K | kj/kg K | kj/kg K
CH4 | [6 empty] | 300 | 35.7607 | 52.7197 | 37.218 | 28.8509 | 29.1256 | 2.2295 | 1.7532 | 0.84567 | 14.3118 | 1.0397 | 1.9133
Coefficient |  | a1 | a2 | a3 | a4 | a5 | 350 | 37.9258 | 58.8223 | 39.3445 | 29.1423 | 29.1788 | 2.3645 | 1.9562 | 0.89399 | 14.4564 | 1.0416 | 2.0238
| Tlow <1000 (K) | 5.1499 | -0.013671 | 4.918e-05 | -4.8474e-08 | 1.6669e-11 | 400 | 40.5305 | 65.1481 | 41.2778 | 29.2776 | 29.2742 | 2.5268 | 2.1665 | 0.93792 | 14.5235 | 1.045 | 2.1541
| Thigh > 1000 (K) | 1.6355 | 0.010084 | -3.3692e-06 | 5.3496e-10 | -3.1552e-14 | 450 | 43.4286 | 71.5068 | 43.0319 | 29.3136 | 29.4138 | 2.7075 | 2.378 | 0.97778 | 14.5414 | 1.05 | 2.2975
[7 empty] | 500 | 46.4943 | 77.7412 | 44.6206 | 29.2978 | 29.5979 | 2.8986 | 2.5853 | 1.0139 | 14.5335 | 1.0566 | 2.448
[7 empty] | 550 | 49.6231 | 83.7281 | 46.0576 | 29.2685 | 29.8249 | 3.0937 | 2.7844 | 1.0465 | 14.519 | 1.0647 | 2.6008
[7 empty] | 600 | 52.7307 | 89.3774 | 47.3562 | 29.2548 | 30.0916 | 3.2875 | 2.9723 | 1.076 | 14.5122 | 1.0742 | 2.7521
C2H6 | [6 empty] | 650 | 55.7542 | 94.6328 | 48.5298 | 29.2766 | 30.393 | 3.4759 | 3.1471 | 1.1027 | 14.523 | 1.0849 | 2.899
Coefficient |  | a1 | a2 | a3 | a4 | a5 | 700 | 58.651 | 99.4712 | 49.5914 | 29.3446 | 30.7223 | 3.6565 | 3.308 | 1.1268 | 14.5567 | 1.0967 | 3.0395
| Tlow <1000 (K) | 4.2914 | -0.0055015 | 5.9944e-05 | -7.0847e-08 | 2.6869e-11 | 750 | 61.3996 | 103.9034 | 50.5541 | 29.4603 | 31.071 | 3.8279 | 3.4554 | 1.1487 | 14.6141 | 1.1091 | 3.1726
| Thigh > 1000 (K) | 4.0467 | 0.015354 | -5.4704e-06 | 8.7783e-10 | -5.2317e-14 | 800 | 63.9991 | 107.9734 | 51.4304 | 29.616 | 31.4287 | 3.99 | 3.5907 | 1.1686 | 14.6913 | 1.1219 | 3.2984
[7 empty] | 850 | 66.4694 | 111.7587 | 52.233 | 29.7949 | 31.7835 | 4.144 | 3.7166 | 1.1868 | 14.7801 | 1.1346 | 3.4178
[7 empty] | 900 | 68.8514 | 115.3706 | 52.9742 | 29.9708 | 32.1214 | 4.2925 | 3.8367 | 1.2037 | 14.8673 | 1.1466 | 3.5329
[7 empty] | 950 | 71.2065 | 118.9537 | 53.6662 | 30.1084 | 32.427 | 4.4393 | 3.9559 | 1.2194 | 14.9356 | 1.1576 | 3.6464
CO2 | [6 empty] | 1000 | 73.6171 | 122.6861 | 54.3212 | 30.1633 | 32.683 | 4.5896 | 4.08 | 1.2343 | 14.9629 | 1.1667 | 3.7623
Coefficient |  | a1 | a2 | a3 | a4 | a5 | 1050 | 75.5826 | 125.4637 | 54.8059 | 30.4012 | 32.9386 | 4.7121 | 4.1724 | 1.2453 | 15.0808 | 1.1758 | 3.8565
| Tlow <1000 (K) | 2.3568 | 0.0089846 | -7.1236e-06 | 2.4592e-09 | -1.437e-13 | 1100 | 77.4695 | 128.1145 | 55.2677 | 30.6347 | 33.1828 | 4.8298 | 4.2605 | 1.2558 | 15.1967 | 1.1845 | 3.9468
| Thigh > 1000 (K) | 4.6366 | 0.0027413 | -9.9583e-07 | 1.6037e-10 | -9.161e-15 | 1150 | 79.2801 | 130.6425 | 55.7073 | 30.8641 | 33.4159 | 4.9427 | 4.3446 | 1.2658 | 15.3105 | 1.1929 | 4.0335
[7 empty] | 1200 | 81.017 | 133.0517 | 56.1256 | 31.0894 | 33.6383 | 5.0509 | 4.4247 | 1.2753 | 15.4223 | 1.2008 | 4.1165
[7 empty] | 1250 | 82.6826 | 135.3461 | 56.5231 | 31.3107 | 33.8503 | 5.1548 | 4.501 | 1.2843 | 15.532 | 1.2084 | 4.1961
[7 empty] | 1300 | 84.2791 | 137.5295 | 56.9006 | 31.528 | 34.0523 | 5.2543 | 4.5736 | 1.2929 | 15.6398 | 1.2156 | 4.2724
H2 | [6 empty] | 1350 | 85.8091 | 139.6058 | 57.2589 | 31.7414 | 34.2446 | 5.3497 | 4.6427 | 1.301 | 15.7457 | 1.2224 | 4.3455
Coefficient |  | a1 | a2 | a3 | a4 | a5 | 1400 | 87.2747 | 141.5786 | 57.5987 | 31.9511 | 34.4276 | 5.4411 | 4.7083 | 1.3088 | 15.8497 | 1.229 | 4.4154
| Tlow <1000 (K) | 2.3443 | 0.0079805 | -1.9478e-05 | 2.0157e-08 | -7.3761e-12 | 1450 | 88.6782 | 143.4518 | 57.9205 | 32.157 | 34.6015 | 5.5286 | 4.7706 | 1.3161 | 15.9518 | 1.2352 | 4.4823
| Thigh > 1000 (K) | 2.9329 | 0.00082661 | -1.464e-07 | 1.541e-11 | -6.888e-16 | 1500 | 90.0219 | 145.2288 | 58.2252 | 32.3592 | 34.7668 | 5.6123 | 4.8297 | 1.323 | 16.0521 | 1.2411 | 4.5463
[7 empty] | 1550 | 91.3079 | 146.9132 | 58.5133 | 32.5578 | 34.9237 | 5.6925 | 4.8857 | 1.3295 | 16.1507 | 1.2467 | 4.6075
[7 empty] | 1600 | 92.5382 | 148.5086 | 58.7855 | 32.753 | 35.0725 | 5.7692 | 4.9388 | 1.3357 | 16.2475 | 1.252 | 4.666
[7 empty] | 1650 | 93.7152 | 150.0183 | 59.0425 | 32.9446 | 35.2137 | 5.8426 | 4.989 | 1.3416 | 16.3426 | 1.257 | 4.7219
N2 | [6 empty] | 1700 | 94.8407 | 151.4457 | 59.2849 | 33.1329 | 35.3474 | 5.9128 | 5.0364 | 1.3471 | 16.436 | 1.2618 | 4.7753
Coefficient |  | a1 | a2 | a3 | a4 | a5 | 1750 | 95.9168 | 152.7941 | 59.5133 | 33.3179 | 35.4739 | 5.9799 | 5.0813 | 1.3523 | 16.5277 | 1.2663 | 4.8263
| Tlow <1000 (K) | 3.531 | -0.00012366 | -5.03e-07 | 2.4353e-09 | -1.4088e-12 | 1800 | 96.9455 | 154.0666 | 59.7282 | 33.4996 | 35.5936 | 6.044 | 5.1236 | 1.3572 | 16.6179 | 1.2706 | 4.8751
| Thigh > 1000 (K) | 2.9526 | 0.0013969 | -4.9263e-07 | 7.8601e-11 | -4.6076e-15 | 1850 | 97.9288 | 155.2666 | 59.9304 | 33.6782 | 35.7068 | 6.1053 | 5.1635 | 1.3617 | 16.7064 | 1.2746 | 4.9216
[7 empty] | 1900 | 98.8685 | 156.397 | 60.1203 | 33.8536 | 35.8136 | 6.1639 | 5.2011 | 1.3661 | 16.7935 | 1.2784 | 4.966
[7 empty] | 1950 | 99.7664 | 157.4609 | 60.2986 | 34.026 | 35.9145 | 6.2199 | 5.2365 | 1.3701 | 16.879 | 1.282 | 5.0084
[7 empty] | 2000 | 100.6245 | 158.4612 | 60.4658 | 34.1953 | 36.0096 | 6.2733 | 5.2697 | 1.3739 | 16.963 | 1.2854 | 5.0489
|  |  | NG | NG_H10 |  |  | 2050 | 101.4444 | 159.4008 | 60.6225 | 34.3618 | 36.0993 | 6.3245 | 5.301 | 1.3775 | 17.0456 | 1.2886 | 5.0875
|  | molar mass (g/mol) | mass fraction
| C2H6 | 30.07 | 0.070994
| H2 | 2.0159 | 1.0817e-05
| Ch4 | 16.04 | 0.69715
| CO2 | 44.01 | 0.034478
| N2 | 28.0134 | 0.19736
| O2 | 31.998
| C | 12.0107
| O | 15.999
| H | 1.0079
1

## cp_data_NASA_5CO2
Nasa Curve Fit Coefficients |  |  |  |  | R (universal) (j/mol.K.) | 8.3145 | T(K) | Cp CH4 | Cp C2H6 | Cp CO2 | Cp H2 | Cp N2 | Cp CH4 | Cp C2H6 | Cp CO2 | Cp H2 | Cp N2 | Cp total
[8 empty] | kj/kmolK | kj/kmolK | kj/kmolK | kj/kmolK | kj/kmolK | kj/kg K | kj/kg K | kj/kg K | kj/kg K | kj/kg K | kj/kg K
CH4 | [6 empty] | 300 | 35.7607 | 52.7197 | 37.218 | 28.8509 | 29.1256 | 2.2295 | 1.7532 | 0.84567 | 14.3118 | 1.0397 | 1.8269
Coefficient |  | a1 | a2 | a3 | a4 | a5 | 350 | 37.9258 | 58.8223 | 39.3445 | 29.1423 | 29.1788 | 2.3645 | 1.9562 | 0.89399 | 14.4564 | 1.0416 | 1.9314
| Tlow <1000 (K) | 5.1499 | -0.013671 | 4.918e-05 | -4.8474e-08 | 1.6669e-11 | 400 | 40.5305 | 65.1481 | 41.2778 | 29.2776 | 29.2742 | 2.5268 | 2.1665 | 0.93792 | 14.5235 | 1.045 | 2.0539
| Thigh > 1000 (K) | 1.6355 | 0.010084 | -3.3692e-06 | 5.3496e-10 | -3.1552e-14 | 450 | 43.4286 | 71.5068 | 43.0319 | 29.3136 | 29.4138 | 2.7075 | 2.378 | 0.97778 | 14.5414 | 1.05 | 2.1881
[7 empty] | 500 | 46.4943 | 77.7412 | 44.6206 | 29.2978 | 29.5979 | 2.8986 | 2.5853 | 1.0139 | 14.5335 | 1.0566 | 2.3287
[7 empty] | 550 | 49.6231 | 83.7281 | 46.0576 | 29.2685 | 29.8249 | 3.0937 | 2.7844 | 1.0465 | 14.519 | 1.0647 | 2.4712
[7 empty] | 600 | 52.7307 | 89.3774 | 47.3562 | 29.2548 | 30.0916 | 3.2875 | 2.9723 | 1.076 | 14.5122 | 1.0742 | 2.6122
C2H6 | [6 empty] | 650 | 55.7542 | 94.6328 | 48.5298 | 29.2766 | 30.393 | 3.4759 | 3.1471 | 1.1027 | 14.523 | 1.0849 | 2.7489
Coefficient |  | a1 | a2 | a3 | a4 | a5 | 700 | 58.651 | 99.4712 | 49.5914 | 29.3446 | 30.7223 | 3.6565 | 3.308 | 1.1268 | 14.5567 | 1.0967 | 2.8796
| Tlow <1000 (K) | 4.2914 | -0.0055015 | 5.9944e-05 | -7.0847e-08 | 2.6869e-11 | 750 | 61.3996 | 103.9034 | 50.5541 | 29.4603 | 31.071 | 3.8279 | 3.4554 | 1.1487 | 14.6141 | 1.1091 | 3.0035
| Thigh > 1000 (K) | 4.0467 | 0.015354 | -5.4704e-06 | 8.7783e-10 | -5.2317e-14 | 800 | 63.9991 | 107.9734 | 51.4304 | 29.616 | 31.4287 | 3.99 | 3.5907 | 1.1686 | 14.6913 | 1.1219 | 3.1205
[7 empty] | 850 | 66.4694 | 111.7587 | 52.233 | 29.7949 | 31.7835 | 4.144 | 3.7166 | 1.1868 | 14.7801 | 1.1346 | 3.2315
[7 empty] | 900 | 68.8514 | 115.3706 | 52.9742 | 29.9708 | 32.1214 | 4.2925 | 3.8367 | 1.2037 | 14.8673 | 1.1466 | 3.3384
[7 empty] | 950 | 71.2065 | 118.9537 | 53.6662 | 30.1084 | 32.427 | 4.4393 | 3.9559 | 1.2194 | 14.9356 | 1.1576 | 3.4438
CO2 | [6 empty] | 1000 | 73.6171 | 122.6861 | 54.3212 | 30.1633 | 32.683 | 4.5896 | 4.08 | 1.2343 | 14.9629 | 1.1667 | 3.5513
Coefficient |  | a1 | a2 | a3 | a4 | a5 | 1050 | 75.5826 | 125.4637 | 54.8059 | 30.4012 | 32.9386 | 4.7121 | 4.1724 | 1.2453 | 15.0808 | 1.1758 | 3.6387
| Tlow <1000 (K) | 2.3568 | 0.0089846 | -7.1236e-06 | 2.4592e-09 | -1.437e-13 | 1100 | 77.4695 | 128.1145 | 55.2677 | 30.6347 | 33.1828 | 4.8298 | 4.2605 | 1.2558 | 15.1967 | 1.1845 | 3.7224
| Thigh > 1000 (K) | 4.6366 | 0.0027413 | -9.9583e-07 | 1.6037e-10 | -9.161e-15 | 1150 | 79.2801 | 130.6425 | 55.7073 | 30.8641 | 33.4159 | 4.9427 | 4.3446 | 1.2658 | 15.3105 | 1.1929 | 3.8028
[7 empty] | 1200 | 81.017 | 133.0517 | 56.1256 | 31.0894 | 33.6383 | 5.0509 | 4.4247 | 1.2753 | 15.4223 | 1.2008 | 3.8799
[7 empty] | 1250 | 82.6826 | 135.3461 | 56.5231 | 31.3107 | 33.8503 | 5.1548 | 4.501 | 1.2843 | 15.532 | 1.2084 | 3.9537
[7 empty] | 1300 | 84.2791 | 137.5295 | 56.9006 | 31.528 | 34.0523 | 5.2543 | 4.5736 | 1.2929 | 15.6398 | 1.2156 | 4.0244
H2 | [6 empty] | 1350 | 85.8091 | 139.6058 | 57.2589 | 31.7414 | 34.2446 | 5.3497 | 4.6427 | 1.301 | 15.7457 | 1.2224 | 4.0921
Coefficient |  | a1 | a2 | a3 | a4 | a5 | 1400 | 87.2747 | 141.5786 | 57.5987 | 31.9511 | 34.4276 | 5.4411 | 4.7083 | 1.3088 | 15.8497 | 1.229 | 4.157
| Tlow <1000 (K) | 2.3443 | 0.0079805 | -1.9478e-05 | 2.0157e-08 | -7.3761e-12 | 1450 | 88.6782 | 143.4518 | 57.9205 | 32.157 | 34.6015 | 5.5286 | 4.7706 | 1.3161 | 15.9518 | 1.2352 | 4.219
| Thigh > 1000 (K) | 2.9329 | 0.00082661 | -1.464e-07 | 1.541e-11 | -6.888e-16 | 1500 | 90.0219 | 145.2288 | 58.2252 | 32.3592 | 34.7668 | 5.6123 | 4.8297 | 1.323 | 16.0521 | 1.2411 | 4.2784
[7 empty] | 1550 | 91.3079 | 146.9132 | 58.5133 | 32.5578 | 34.9237 | 5.6925 | 4.8857 | 1.3295 | 16.1507 | 1.2467 | 4.3351
[7 empty] | 1600 | 92.5382 | 148.5086 | 58.7855 | 32.753 | 35.0725 | 5.7692 | 4.9388 | 1.3357 | 16.2475 | 1.252 | 4.3893
[7 empty] | 1650 | 93.7152 | 150.0183 | 59.0425 | 32.9446 | 35.2137 | 5.8426 | 4.989 | 1.3416 | 16.3426 | 1.257 | 4.4412
N2 | [6 empty] | 1700 | 94.8407 | 151.4457 | 59.2849 | 33.1329 | 35.3474 | 5.9128 | 5.0364 | 1.3471 | 16.436 | 1.2618 | 4.4907
Coefficient |  | a1 | a2 | a3 | a4 | a5 | 1750 | 95.9168 | 152.7941 | 59.5133 | 33.3179 | 35.4739 | 5.9799 | 5.0813 | 1.3523 | 16.5277 | 1.2663 | 4.538
| Tlow <1000 (K) | 3.531 | -0.00012366 | -5.03e-07 | 2.4353e-09 | -1.4088e-12 | 1800 | 96.9455 | 154.0666 | 59.7282 | 33.4996 | 35.5936 | 6.044 | 5.1236 | 1.3572 | 16.6179 | 1.2706 | 4.5832
| Thigh > 1000 (K) | 2.9526 | 0.0013969 | -4.9263e-07 | 7.8601e-11 | -4.6076e-15 | 1850 | 97.9288 | 155.2666 | 59.9304 | 33.6782 | 35.7068 | 6.1053 | 5.1635 | 1.3617 | 16.7064 | 1.2746 | 4.6263
[7 empty] | 1900 | 98.8685 | 156.397 | 60.1203 | 33.8536 | 35.8136 | 6.1639 | 5.2011 | 1.3661 | 16.7935 | 1.2784 | 4.6675
[7 empty] | 1950 | 99.7664 | 157.4609 | 60.2986 | 34.026 | 35.9145 | 6.2199 | 5.2365 | 1.3701 | 16.879 | 1.282 | 4.7068
[7 empty] | 2000 | 100.6245 | 158.4612 | 60.4658 | 34.1953 | 36.0096 | 6.2733 | 5.2697 | 1.3739 | 16.963 | 1.2854 | 4.7443
|  |  | NG_5CO2 | NG_5CO2 |  |  | 2050 | 101.4444 | 159.4008 | 60.6225 | 34.3618 | 36.0993 | 6.3245 | 5.301 | 1.3775 | 17.0456 | 1.2886 | 4.7801
|  | molar mass (g/mol) | mass fraction
| C2H6 | 30.07 | 0.055529 | 0.056935
| H2 | 2.0159 | 9.7444e-06 | 9.9911e-06
| Ch4 | 16.04 | 0.62997 | 0.64592
| CO2 | 44.01 | 0.1111 | 0.11391
| N2 | 28.0134 | 0.1787 | 0.18322
| O2 | 31.998
| C | 12.0107
| O | 15.999
| H | 1.0079
|  |  | 0.97531 | 1

## cp_data_NASA_5H10CO2
Nasa Curve Fit Coefficients |  |  |  |  | R (universal) (j/mol.K.) | 8.3145 | T(K) | Cp CH4 | Cp C2H6 | Cp CO2 | Cp H2 | Cp N2 | Cp CH4 | Cp C2H6 | Cp CO2 | Cp H2 | Cp N2 | Cp total
[8 empty] | kj/kmolK | kj/kmolK | kj/kmolK | kj/kmolK | kj/kmolK | kj/kg K | kj/kg K | kj/kg K | kj/kg K | kj/kg K | kj/kg K
CH4 | [6 empty] | 300 | 35.7607 | 52.7197 | 37.218 | 28.8509 | 29.1256 | 2.2295 | 1.7532 | 0.84567 | 14.3118 | 1.0397 | 1.7695
Coefficient |  | a1 | a2 | a3 | a4 | a5 | 350 | 37.9258 | 58.8223 | 39.3445 | 29.1423 | 29.1788 | 2.3645 | 1.9562 | 0.89399 | 14.4564 | 1.0416 | 1.8674
| Tlow <1000 (K) | 5.1499 | -0.013671 | 4.918e-05 | -4.8474e-08 | 1.6669e-11 | 400 | 40.5305 | 65.1481 | 41.2778 | 29.2776 | 29.2742 | 2.5268 | 2.1665 | 0.93792 | 14.5235 | 1.045 | 1.9799
| Thigh > 1000 (K) | 1.6355 | 0.010084 | -3.3692e-06 | 5.3496e-10 | -3.1552e-14 | 450 | 43.4286 | 71.5068 | 43.0319 | 29.3136 | 29.4138 | 2.7075 | 2.378 | 0.97778 | 14.5414 | 1.05 | 2.102
[7 empty] | 500 | 46.4943 | 77.7412 | 44.6206 | 29.2978 | 29.5979 | 2.8986 | 2.5853 | 1.0139 | 14.5335 | 1.0566 | 2.229
[7 empty] | 550 | 49.6231 | 83.7281 | 46.0576 | 29.2685 | 29.8249 | 3.0937 | 2.7844 | 1.0465 | 14.519 | 1.0647 | 2.3573
[7 empty] | 600 | 52.7307 | 89.3774 | 47.3562 | 29.2548 | 30.0916 | 3.2875 | 2.9723 | 1.076 | 14.5122 | 1.0742 | 2.4838
C2H6 | [6 empty] | 650 | 55.7542 | 94.6328 | 48.5298 | 29.2766 | 30.393 | 3.4759 | 3.1471 | 1.1027 | 14.523 | 1.0849 | 2.6064
Coefficient |  | a1 | a2 | a3 | a4 | a5 | 700 | 58.651 | 99.4712 | 49.5914 | 29.3446 | 30.7223 | 3.6565 | 3.308 | 1.1268 | 14.5567 | 1.0967 | 2.7236
| Tlow <1000 (K) | 4.2914 | -0.0055015 | 5.9944e-05 | -7.0847e-08 | 2.6869e-11 | 750 | 61.3996 | 103.9034 | 50.5541 | 29.4603 | 31.071 | 3.8279 | 3.4554 | 1.1487 | 14.6141 | 1.1091 | 2.8346
| Thigh > 1000 (K) | 4.0467 | 0.015354 | -5.4704e-06 | 8.7783e-10 | -5.2317e-14 | 800 | 63.9991 | 107.9734 | 51.4304 | 29.616 | 31.4287 | 3.99 | 3.5907 | 1.1686 | 14.6913 | 1.1219 | 2.9395
[7 empty] | 850 | 66.4694 | 111.7587 | 52.233 | 29.7949 | 31.7835 | 4.144 | 3.7166 | 1.1868 | 14.7801 | 1.1346 | 3.039
[7 empty] | 900 | 68.8514 | 115.3706 | 52.9742 | 29.9708 | 32.1214 | 4.2925 | 3.8367 | 1.2037 | 14.8673 | 1.1466 | 3.1348
[7 empty] | 950 | 71.2065 | 118.9537 | 53.6662 | 30.1084 | 32.427 | 4.4393 | 3.9559 | 1.2194 | 14.9356 | 1.1576 | 3.229
CO2 | [6 empty] | 1000 | 73.6171 | 122.6861 | 54.3212 | 30.1633 | 32.683 | 4.5896 | 4.08 | 1.2343 | 14.9629 | 1.1667 | 3.3248
Coefficient |  | a1 | a2 | a3 | a4 | a5 | 1050 | 75.5826 | 125.4637 | 54.8059 | 30.4012 | 32.9386 | 4.7121 | 4.1724 | 1.2453 | 15.0808 | 1.1758 | 3.4029
| Tlow <1000 (K) | 2.3568 | 0.0089846 | -7.1236e-06 | 2.4592e-09 | -1.437e-13 | 1100 | 77.4695 | 128.1145 | 55.2677 | 30.6347 | 33.1828 | 4.8298 | 4.2605 | 1.2558 | 15.1967 | 1.1845 | 3.4779
| Thigh > 1000 (K) | 4.6366 | 0.0027413 | -9.9583e-07 | 1.6037e-10 | -9.161e-15 | 1150 | 79.2801 | 130.6425 | 55.7073 | 30.8641 | 33.4159 | 4.9427 | 4.3446 | 1.2658 | 15.3105 | 1.1929 | 3.5498
[7 empty] | 1200 | 81.017 | 133.0517 | 56.1256 | 31.0894 | 33.6383 | 5.0509 | 4.4247 | 1.2753 | 15.4223 | 1.2008 | 3.6187
[7 empty] | 1250 | 82.6826 | 135.3461 | 56.5231 | 31.3107 | 33.8503 | 5.1548 | 4.501 | 1.2843 | 15.532 | 1.2084 | 3.6848
[7 empty] | 1300 | 84.2791 | 137.5295 | 56.9006 | 31.528 | 34.0523 | 5.2543 | 4.5736 | 1.2929 | 15.6398 | 1.2156 | 3.7481
H2 | [6 empty] | 1350 | 85.8091 | 139.6058 | 57.2589 | 31.7414 | 34.2446 | 5.3497 | 4.6427 | 1.301 | 15.7457 | 1.2224 | 3.8087
Coefficient |  | a1 | a2 | a3 | a4 | a5 | 1400 | 87.2747 | 141.5786 | 57.5987 | 31.9511 | 34.4276 | 5.4411 | 4.7083 | 1.3088 | 15.8497 | 1.229 | 3.8668
| Tlow <1000 (K) | 2.3443 | 0.0079805 | -1.9478e-05 | 2.0157e-08 | -7.3761e-12 | 1450 | 88.6782 | 143.4518 | 57.9205 | 32.157 | 34.6015 | 5.5286 | 4.7706 | 1.3161 | 15.9518 | 1.2352 | 3.9223
| Thigh > 1000 (K) | 2.9329 | 0.00082661 | -1.464e-07 | 1.541e-11 | -6.888e-16 | 1500 | 90.0219 | 145.2288 | 58.2252 | 32.3592 | 34.7668 | 5.6123 | 4.8297 | 1.323 | 16.0521 | 1.2411 | 3.9754
[7 empty] | 1550 | 91.3079 | 146.9132 | 58.5133 | 32.5578 | 34.9237 | 5.6925 | 4.8857 | 1.3295 | 16.1507 | 1.2467 | 4.0262
[7 empty] | 1600 | 92.5382 | 148.5086 | 58.7855 | 32.753 | 35.0725 | 5.7692 | 4.9388 | 1.3357 | 16.2475 | 1.252 | 4.0748
[7 empty] | 1650 | 93.7152 | 150.0183 | 59.0425 | 32.9446 | 35.2137 | 5.8426 | 4.989 | 1.3416 | 16.3426 | 1.257 | 4.1212
N2 | [6 empty] | 1700 | 94.8407 | 151.4457 | 59.2849 | 33.1329 | 35.3474 | 5.9128 | 5.0364 | 1.3471 | 16.436 | 1.2618 | 4.1656
Coefficient |  | a1 | a2 | a3 | a4 | a5 | 1750 | 95.9168 | 152.7941 | 59.5133 | 33.3179 | 35.4739 | 5.9799 | 5.0813 | 1.3523 | 16.5277 | 1.2663 | 4.2079
| Tlow <1000 (K) | 3.531 | -0.00012366 | -5.03e-07 | 2.4353e-09 | -1.4088e-12 | 1800 | 96.9455 | 154.0666 | 59.7282 | 33.4996 | 35.5936 | 6.044 | 5.1236 | 1.3572 | 16.6179 | 1.2706 | 4.2484
| Thigh > 1000 (K) | 2.9526 | 0.0013969 | -4.9263e-07 | 7.8601e-11 | -4.6076e-15 | 1850 | 97.9288 | 155.2666 | 59.9304 | 33.6782 | 35.7068 | 6.1053 | 5.1635 | 1.3617 | 16.7064 | 1.2746 | 4.287
[7 empty] | 1900 | 98.8685 | 156.397 | 60.1203 | 33.8536 | 35.8136 | 6.1639 | 5.2011 | 1.3661 | 16.7935 | 1.2784 | 4.3239
[7 empty] | 1950 | 99.7664 | 157.4609 | 60.2986 | 34.026 | 35.9145 | 6.2199 | 5.2365 | 1.3701 | 16.879 | 1.282 | 4.3591
[7 empty] | 2000 | 100.6245 | 158.4612 | 60.4658 | 34.1953 | 36.0096 | 6.2733 | 5.2697 | 1.3739 | 16.963 | 1.2854 | 4.3927
|  |  | NG_5CO2 | NG_5CO2 |  |  | 2050 | 101.4444 | 159.4008 | 60.6225 | 34.3618 | 36.0993 | 6.3245 | 5.301 | 1.3775 | 17.0456 | 1.2886 | 4.4248
|  | molar mass (g/mol) | mass fraction
| C2H6 | 30.07 | 0.048603 | 0.049688
| H2 | 2.0159 | 0.0049321 | 0.0050422
| Ch4 | 16.04 | 0.55119 | 0.56349
| CO2 | 44.01 | 0.21701 | 0.22185
| N2 | 28.0134 | 0.15643 | 0.15992
| O2 | 31.998
| C | 12.0107
| O | 15.999
| H | 1.0079
|  |  | 0.97817 | 1

## cp_data_NASA_10H
Nasa Curve Fit Coefficients |  |  |  |  | R (universal) (j/mol.K.) | 8.3145 | T(K) | Cp CH4 | Cp C2H6 | Cp CO2 | Cp H2 | Cp N2 | Cp CH4 | Cp C2H6 | Cp CO2 | Cp H2 | Cp N2 | Cp total
[8 empty] | kj/kmolK | kj/kmolK | kj/kmolK | kj/kmolK | kj/kmolK | kj/kg K | kj/kg K | kj/kg K | kj/kg K | kj/kg K | kj/kg K
CH4 | [6 empty] | 300 | 35.7607 | 52.7197 | 37.218 | 28.8509 | 29.1256 | 2.2295 | 1.7532 | 0.84567 | 14.3118 | 1.0397 | 2.0604
Coefficient |  | a1 | a2 | a3 | a4 | a5 | 350 | 37.9258 | 58.8223 | 39.3445 | 29.1423 | 29.1788 | 2.3645 | 1.9562 | 0.89399 | 14.4564 | 1.0416 | 2.1713
| Tlow <1000 (K) | 5.1499 | -0.013671 | 4.918e-05 | -4.8474e-08 | 1.6669e-11 | 400 | 40.5305 | 65.1481 | 41.2778 | 29.2776 | 29.2742 | 2.5268 | 2.1665 | 0.93792 | 14.5235 | 1.045 | 2.3009
| Thigh > 1000 (K) | 1.6355 | 0.010084 | -3.3692e-06 | 5.3496e-10 | -3.1552e-14 | 450 | 43.4286 | 71.5068 | 43.0319 | 29.3136 | 29.4138 | 2.7075 | 2.378 | 0.97778 | 14.5414 | 1.05 | 2.4428
[7 empty] | 500 | 46.4943 | 77.7412 | 44.6206 | 29.2978 | 29.5979 | 2.8986 | 2.5853 | 1.0139 | 14.5335 | 1.0566 | 2.5914
[7 empty] | 550 | 49.6231 | 83.7281 | 46.0576 | 29.2685 | 29.8249 | 3.0937 | 2.7844 | 1.0465 | 14.519 | 1.0647 | 2.7422
[7 empty] | 600 | 52.7307 | 89.3774 | 47.3562 | 29.2548 | 30.0916 | 3.2875 | 2.9723 | 1.076 | 14.5122 | 1.0742 | 2.8917
C2H6 | [6 empty] | 650 | 55.7542 | 94.6328 | 48.5298 | 29.2766 | 30.393 | 3.4759 | 3.1471 | 1.1027 | 14.523 | 1.0849 | 3.0369
Coefficient |  | a1 | a2 | a3 | a4 | a5 | 700 | 58.651 | 99.4712 | 49.5914 | 29.3446 | 30.7223 | 3.6565 | 3.308 | 1.1268 | 14.5567 | 1.0967 | 3.1761
| Tlow <1000 (K) | 4.2914 | -0.0055015 | 5.9944e-05 | -7.0847e-08 | 2.6869e-11 | 750 | 61.3996 | 103.9034 | 50.5541 | 29.4603 | 31.071 | 3.8279 | 3.4554 | 1.1487 | 14.6141 | 1.1091 | 3.3084
| Thigh > 1000 (K) | 4.0467 | 0.015354 | -5.4704e-06 | 8.7783e-10 | -5.2317e-14 | 800 | 63.9991 | 107.9734 | 51.4304 | 29.616 | 31.4287 | 3.99 | 3.5907 | 1.1686 | 14.6913 | 1.1219 | 3.4336
[7 empty] | 850 | 66.4694 | 111.7587 | 52.233 | 29.7949 | 31.7835 | 4.144 | 3.7166 | 1.1868 | 14.7801 | 1.1346 | 3.5527
[7 empty] | 900 | 68.8514 | 115.3706 | 52.9742 | 29.9708 | 32.1214 | 4.2925 | 3.8367 | 1.2037 | 14.8673 | 1.1466 | 3.6674
[7 empty] | 950 | 71.2065 | 118.9537 | 53.6662 | 30.1084 | 32.427 | 4.4393 | 3.9559 | 1.2194 | 14.9356 | 1.1576 | 3.7803
CO2 | [6 empty] | 1000 | 73.6171 | 122.6861 | 54.3212 | 30.1633 | 32.683 | 4.5896 | 4.08 | 1.2343 | 14.9629 | 1.1667 | 3.8952
Coefficient |  | a1 | a2 | a3 | a4 | a5 | 1050 | 75.5826 | 125.4637 | 54.8059 | 30.4012 | 32.9386 | 4.7121 | 4.1724 | 1.2453 | 15.0808 | 1.1758 | 3.9896
| Tlow <1000 (K) | 2.3568 | 0.0089846 | -7.1236e-06 | 2.4592e-09 | -1.437e-13 | 1100 | 77.4695 | 128.1145 | 55.2677 | 30.6347 | 33.1828 | 4.8298 | 4.2605 | 1.2558 | 15.1967 | 1.1845 | 4.0803
| Thigh > 1000 (K) | 4.6366 | 0.0027413 | -9.9583e-07 | 1.6037e-10 | -9.161e-15 | 1150 | 79.2801 | 130.6425 | 55.7073 | 30.8641 | 33.4159 | 4.9427 | 4.3446 | 1.2658 | 15.3105 | 1.1929 | 4.1673
[7 empty] | 1200 | 81.017 | 133.0517 | 56.1256 | 31.0894 | 33.6383 | 5.0509 | 4.4247 | 1.2753 | 15.4223 | 1.2008 | 4.2507
[7 empty] | 1250 | 82.6826 | 135.3461 | 56.5231 | 31.3107 | 33.8503 | 5.1548 | 4.501 | 1.2843 | 15.532 | 1.2084 | 4.3307
[7 empty] | 1300 | 84.2791 | 137.5295 | 56.9006 | 31.528 | 34.0523 | 5.2543 | 4.5736 | 1.2929 | 15.6398 | 1.2156 | 4.4073
H2 | [6 empty] | 1350 | 85.8091 | 139.6058 | 57.2589 | 31.7414 | 34.2446 | 5.3497 | 4.6427 | 1.301 | 15.7457 | 1.2224 | 4.4807
Coefficient |  | a1 | a2 | a3 | a4 | a5 | 1400 | 87.2747 | 141.5786 | 57.5987 | 31.9511 | 34.4276 | 5.4411 | 4.7083 | 1.3088 | 15.8497 | 1.229 | 4.551
| Tlow <1000 (K) | 2.3443 | 0.0079805 | -1.9478e-05 | 2.0157e-08 | -7.3761e-12 | 1450 | 88.6782 | 143.4518 | 57.9205 | 32.157 | 34.6015 | 5.5286 | 4.7706 | 1.3161 | 15.9518 | 1.2352 | 4.6184
| Thigh > 1000 (K) | 2.9329 | 0.00082661 | -1.464e-07 | 1.541e-11 | -6.888e-16 | 1500 | 90.0219 | 145.2288 | 58.2252 | 32.3592 | 34.7668 | 5.6123 | 4.8297 | 1.323 | 16.0521 | 1.2411 | 4.6828
[7 empty] | 1550 | 91.3079 | 146.9132 | 58.5133 | 32.5578 | 34.9237 | 5.6925 | 4.8857 | 1.3295 | 16.1507 | 1.2467 | 4.7444
[7 empty] | 1600 | 92.5382 | 148.5086 | 58.7855 | 32.753 | 35.0725 | 5.7692 | 4.9388 | 1.3357 | 16.2475 | 1.252 | 4.8034
[7 empty] | 1650 | 93.7152 | 150.0183 | 59.0425 | 32.9446 | 35.2137 | 5.8426 | 4.989 | 1.3416 | 16.3426 | 1.257 | 4.8598
N2 | [6 empty] | 1700 | 94.8407 | 151.4457 | 59.2849 | 33.1329 | 35.3474 | 5.9128 | 5.0364 | 1.3471 | 16.436 | 1.2618 | 4.9137
Coefficient |  | a1 | a2 | a3 | a4 | a5 | 1750 | 95.9168 | 152.7941 | 59.5133 | 33.3179 | 35.4739 | 5.9799 | 5.0813 | 1.3523 | 16.5277 | 1.2663 | 4.9652
| Tlow <1000 (K) | 3.531 | -0.00012366 | -5.03e-07 | 2.4353e-09 | -1.4088e-12 | 1800 | 96.9455 | 154.0666 | 59.7282 | 33.4996 | 35.5936 | 6.044 | 5.1236 | 1.3572 | 16.6179 | 1.2706 | 5.0144
| Thigh > 1000 (K) | 2.9526 | 0.0013969 | -4.9263e-07 | 7.8601e-11 | -4.6076e-15 | 1850 | 97.9288 | 155.2666 | 59.9304 | 33.6782 | 35.7068 | 6.1053 | 5.1635 | 1.3617 | 16.7064 | 1.2746 | 5.0614
[7 empty] | 1900 | 98.8685 | 156.397 | 60.1203 | 33.8536 | 35.8136 | 6.1639 | 5.2011 | 1.3661 | 16.7935 | 1.2784 | 5.1063
[7 empty] | 1950 | 99.7664 | 157.4609 | 60.2986 | 34.026 | 35.9145 | 6.2199 | 5.2365 | 1.3701 | 16.879 | 1.282 | 5.1492
[7 empty] | 2000 | 100.6245 | 158.4612 | 60.4658 | 34.1953 | 36.0096 | 6.2733 | 5.2697 | 1.3739 | 16.963 | 1.2854 | 5.1902
|  |  | NG | NG_H10 |  |  | 2050 | 101.4444 | 159.4008 | 60.6225 | 34.3618 | 36.0993 | 6.3245 | 5.301 | 1.3775 | 17.0456 | 1.2886 | 5.2294
|  | molar mass (g/mol) | mass fraction
| C2H6 | 30.07 | 0.070152
| H2 | 2.0159 | 0.011876
| Ch4 | 16.04 | 0.68888
| CO2 | 44.01 | 0.034069
| N2 | 28.0134 | 0.19502
| O2 | 31.998
| C | 12.0107
| O | 15.999
| H | 1.0079
1

## cp_data_NASA_20H
Nasa Curve Fit Coefficients |  |  |  |  | R (universal) (j/mol.K.) | 8.3145 | T(K) | Cp CH4 | Cp C2H6 | Cp CO2 | Cp H2 | Cp N2 | Cp CH4 | Cp C2H6 | Cp CO2 | Cp H2 | Cp N2 | Cp total
[8 empty] | kj/kmolK | kj/kmolK | kj/kmolK | kj/kmolK | kj/kmolK | kj/kg K | kj/kg K | kj/kg K | kj/kg K | kj/kg K | kj/kg K
CH4 | [6 empty] | 300 | 35.7607 | 52.7197 | 37.218 | 28.8509 | 29.1256 | 2.2295 | 1.7532 | 0.84567 | 14.3118 | 1.0397 | 2.2396
Coefficient |  | a1 | a2 | a3 | a4 | a5 | 350 | 37.9258 | 58.8223 | 39.3445 | 29.1423 | 29.1788 | 2.3645 | 1.9562 | 0.89399 | 14.4564 | 1.0416 | 2.351
| Tlow <1000 (K) | 5.1499 | -0.013671 | 4.918e-05 | -4.8474e-08 | 1.6669e-11 | 400 | 40.5305 | 65.1481 | 41.2778 | 29.2776 | 29.2742 | 2.5268 | 2.1665 | 0.93792 | 14.5235 | 1.045 | 2.4797
| Thigh > 1000 (K) | 1.6355 | 0.010084 | -3.3692e-06 | 5.3496e-10 | -3.1552e-14 | 450 | 43.4286 | 71.5068 | 43.0319 | 29.3136 | 29.4138 | 2.7075 | 2.378 | 0.97778 | 14.5414 | 1.05 | 2.6197
[7 empty] | 500 | 46.4943 | 77.7412 | 44.6206 | 29.2978 | 29.5979 | 2.8986 | 2.5853 | 1.0139 | 14.5335 | 1.0566 | 2.7661
[7 empty] | 550 | 49.6231 | 83.7281 | 46.0576 | 29.2685 | 29.8249 | 3.0937 | 2.7844 | 1.0465 | 14.519 | 1.0647 | 2.9145
[7 empty] | 600 | 52.7307 | 89.3774 | 47.3562 | 29.2548 | 30.0916 | 3.2875 | 2.9723 | 1.076 | 14.5122 | 1.0742 | 3.0617
C2H6 | [6 empty] | 650 | 55.7542 | 94.6328 | 48.5298 | 29.2766 | 30.393 | 3.4759 | 3.1471 | 1.1027 | 14.523 | 1.0849 | 3.2049
Coefficient |  | a1 | a2 | a3 | a4 | a5 | 700 | 58.651 | 99.4712 | 49.5914 | 29.3446 | 30.7223 | 3.6565 | 3.308 | 1.1268 | 14.5567 | 1.0967 | 3.3426
| Tlow <1000 (K) | 4.2914 | -0.0055015 | 5.9944e-05 | -7.0847e-08 | 2.6869e-11 | 750 | 61.3996 | 103.9034 | 50.5541 | 29.4603 | 31.071 | 3.8279 | 3.4554 | 1.1487 | 14.6141 | 1.1091 | 3.4738
| Thigh > 1000 (K) | 4.0467 | 0.015354 | -5.4704e-06 | 8.7783e-10 | -5.2317e-14 | 800 | 63.9991 | 107.9734 | 51.4304 | 29.616 | 31.4287 | 3.99 | 3.5907 | 1.1686 | 14.6913 | 1.1219 | 3.5983
[7 empty] | 850 | 66.4694 | 111.7587 | 52.233 | 29.7949 | 31.7835 | 4.144 | 3.7166 | 1.1868 | 14.7801 | 1.1346 | 3.7169
[7 empty] | 900 | 68.8514 | 115.3706 | 52.9742 | 29.9708 | 32.1214 | 4.2925 | 3.8367 | 1.2037 | 14.8673 | 1.1466 | 3.8312
[7 empty] | 950 | 71.2065 | 118.9537 | 53.6662 | 30.1084 | 32.427 | 4.4393 | 3.9559 | 1.2194 | 14.9356 | 1.1576 | 3.9435
CO2 | [6 empty] | 1000 | 73.6171 | 122.6861 | 54.3212 | 30.1633 | 32.683 | 4.5896 | 4.08 | 1.2343 | 14.9629 | 1.1667 | 4.0571
Coefficient |  | a1 | a2 | a3 | a4 | a5 | 1050 | 75.5826 | 125.4637 | 54.8059 | 30.4012 | 32.9386 | 4.7121 | 4.1724 | 1.2453 | 15.0808 | 1.1758 | 4.1519
| Tlow <1000 (K) | 2.3568 | 0.0089846 | -7.1236e-06 | 2.4592e-09 | -1.437e-13 | 1100 | 77.4695 | 128.1145 | 55.2677 | 30.6347 | 33.1828 | 4.8298 | 4.2605 | 1.2558 | 15.1967 | 1.1845 | 4.2429
| Thigh > 1000 (K) | 4.6366 | 0.0027413 | -9.9583e-07 | 1.6037e-10 | -9.161e-15 | 1150 | 79.2801 | 130.6425 | 55.7073 | 30.8641 | 33.4159 | 4.9427 | 4.3446 | 1.2658 | 15.3105 | 1.1929 | 4.3303
[7 empty] | 1200 | 81.017 | 133.0517 | 56.1256 | 31.0894 | 33.6383 | 5.0509 | 4.4247 | 1.2753 | 15.4223 | 1.2008 | 4.4141
[7 empty] | 1250 | 82.6826 | 135.3461 | 56.5231 | 31.3107 | 33.8503 | 5.1548 | 4.501 | 1.2843 | 15.532 | 1.2084 | 4.4945
[7 empty] | 1300 | 84.2791 | 137.5295 | 56.9006 | 31.528 | 34.0523 | 5.2543 | 4.5736 | 1.2929 | 15.6398 | 1.2156 | 4.5716
H2 | [6 empty] | 1350 | 85.8091 | 139.6058 | 57.2589 | 31.7414 | 34.2446 | 5.3497 | 4.6427 | 1.301 | 15.7457 | 1.2224 | 4.6455
Coefficient |  | a1 | a2 | a3 | a4 | a5 | 1400 | 87.2747 | 141.5786 | 57.5987 | 31.9511 | 34.4276 | 5.4411 | 4.7083 | 1.3088 | 15.8497 | 1.229 | 4.7163
| Tlow <1000 (K) | 2.3443 | 0.0079805 | -1.9478e-05 | 2.0157e-08 | -7.3761e-12 | 1450 | 88.6782 | 143.4518 | 57.9205 | 32.157 | 34.6015 | 5.5286 | 4.7706 | 1.3161 | 15.9518 | 1.2352 | 4.7841
| Thigh > 1000 (K) | 2.9329 | 0.00082661 | -1.464e-07 | 1.541e-11 | -6.888e-16 | 1500 | 90.0219 | 145.2288 | 58.2252 | 32.3592 | 34.7668 | 5.6123 | 4.8297 | 1.323 | 16.0521 | 1.2411 | 4.8491
[7 empty] | 1550 | 91.3079 | 146.9132 | 58.5133 | 32.5578 | 34.9237 | 5.6925 | 4.8857 | 1.3295 | 16.1507 | 1.2467 | 4.9113
[7 empty] | 1600 | 92.5382 | 148.5086 | 58.7855 | 32.753 | 35.0725 | 5.7692 | 4.9388 | 1.3357 | 16.2475 | 1.252 | 4.9708
[7 empty] | 1650 | 93.7152 | 150.0183 | 59.0425 | 32.9446 | 35.2137 | 5.8426 | 4.989 | 1.3416 | 16.3426 | 1.257 | 5.0277
N2 | [6 empty] | 1700 | 94.8407 | 151.4457 | 59.2849 | 33.1329 | 35.3474 | 5.9128 | 5.0364 | 1.3471 | 16.436 | 1.2618 | 5.0822
Coefficient |  | a1 | a2 | a3 | a4 | a5 | 1750 | 95.9168 | 152.7941 | 59.5133 | 33.3179 | 35.4739 | 5.9799 | 5.0813 | 1.3523 | 16.5277 | 1.2663 | 5.1343
| Tlow <1000 (K) | 3.531 | -0.00012366 | -5.03e-07 | 2.4353e-09 | -1.4088e-12 | 1800 | 96.9455 | 154.0666 | 59.7282 | 33.4996 | 35.5936 | 6.044 | 5.1236 | 1.3572 | 16.6179 | 1.2706 | 5.1841
| Thigh > 1000 (K) | 2.9526 | 0.0013969 | -4.9263e-07 | 7.8601e-11 | -4.6076e-15 | 1850 | 97.9288 | 155.2666 | 59.9304 | 33.6782 | 35.7068 | 6.1053 | 5.1635 | 1.3617 | 16.7064 | 1.2746 | 5.2318
[7 empty] | 1900 | 98.8685 | 156.397 | 60.1203 | 33.8536 | 35.8136 | 6.1639 | 5.2011 | 1.3661 | 16.7935 | 1.2784 | 5.2773
[7 empty] | 1950 | 99.7664 | 157.4609 | 60.2986 | 34.026 | 35.9145 | 6.2199 | 5.2365 | 1.3701 | 16.879 | 1.282 | 5.3208
[7 empty] | 2000 | 100.6245 | 158.4612 | 60.4658 | 34.1953 | 36.0096 | 6.2733 | 5.2697 | 1.3739 | 16.963 | 1.2854 | 5.3624
|  |  | NG | NG_H10 |  |  | 2050 | 101.4444 | 159.4008 | 60.6225 | 34.3618 | 36.0993 | 6.3245 | 5.301 | 1.3775 | 17.0456 | 1.2886 | 5.4022
|  | molar mass (g/mol) | mass fraction
| C2H6 | 30.07 | 0.069126
| H2 | 2.0159 | 0.026331
| Ch4 | 16.04 | 0.6788
| CO2 | 44.01 | 0.033571
| N2 | 28.0134 | 0.19217
| O2 | 31.998
| C | 12.0107
| O | 15.999
| H | 1.0079
1

## cp_data_NASA_polynom
0.3 | 1913.2634 | 1.9133
0.35 | 2023.815 | 2.0238
0.4 | 2154.148 | 2.1541
0.45 | 2297.4768 | 2.2975
0.5 | 2447.9862 | 2.448
0.55 | 2600.8309 | 2.6008
0.6 | 2752.1359 | 2.7521
0.65 | 2898.9963 | 2.899
0.7 | 3039.4773 | 3.0395
0.75 | 3172.6143 | 3.1726
0.8 | 3298.4127 | 3.2984
0.85 | 3417.8482 | 3.4178
0.9 | 3532.8666 | 3.5329
0.95 | 3646.3838 | 3.6464
1 | 3762.2857 | 3.7623
1.05 | 3856.4545 | 3.8565
1.1 | 3946.8049 | 3.9468
1.15 | 4033.458 | 4.0335
1.2 | 4116.5329 | 4.1165
1.25 | 4196.1468 | 4.1961
1.3 | 4272.4149 | 4.2724
1.35 | 4345.4506 | 4.3455
1.4 | 4415.3652 | 4.4154
1.45 | 4482.2684 | 4.4823
1.5 | 4546.2678 | 4.5463
1.55 | 4607.469 | 4.6075
1.6 | 4665.9758 | 4.666
1.65 | 4721.89 | 4.7219
1.7 | 4775.3118 | 4.7753
1.75 | 4826.339 | 4.8263
1.8 | 4875.0678 | 4.8751
1.85 | 4921.5924 | 4.9216
1.9 | 4966.0051 | 4.966
1.95 | 5008.3963 | 5.0084
2 | 5048.8545 | 5.0489
2.05 | 5087.4663 | 5.0875

## cp_data_NASA_polynom_10
0.3 | 2060.3785 | 2.0604
0.35 | 2171.3332 | 2.1713
0.4 | 2300.9163 | 2.3009
0.45 | 2442.7564 | 2.4428
0.5 | 2591.3868 | 2.5914
0.55 | 2742.2454 | 2.7422
0.6 | 2891.6744 | 2.8917
0.65 | 3036.9204 | 3.0369
0.7 | 3176.1347 | 3.1761
0.75 | 3308.373 | 3.3084
0.8 | 3433.5954 | 3.4336
0.85 | 3552.6665 | 3.5527
0.9 | 3667.3555 | 3.6674
0.95 | 3780.3359 | 3.7803
1 | 3895.1859 | 3.8952
1.05 | 3989.6372 | 3.9896
1.1 | 4080.2904 | 4.0803
1.15 | 4167.2656 | 4.1673
1.2 | 4250.6808 | 4.2507
1.25 | 4330.6524 | 4.3307
1.3 | 4407.2946 | 4.4073
1.35 | 4480.72 | 4.4807
1.4 | 4551.039 | 4.551
1.45 | 4618.3602 | 4.6184
1.5 | 4682.7906 | 4.6828
1.55 | 4744.4348 | 4.7444
1.6 | 4803.3959 | 4.8034
1.65 | 4859.7749 | 4.8598
1.7 | 4913.6711 | 4.9137
1.75 | 4965.1816 | 4.9652
1.8 | 5014.4018 | 5.0144
1.85 | 5061.4253 | 5.0614
1.9 | 5106.3436 | 5.1063
1.95 | 5149.2464 | 5.1492
2 | 5190.2215 | 5.1902
2.05 | 5229.3548 | 5.2294

## cp_data_NASA_polynom_20
0.3 | 2239.5936 | 2.2396
0.35 | 2351.0394 | 2.351
0.4 | 2479.7088 | 2.4797
0.45 | 2619.7354 | 2.6197
0.5 | 2766.077 | 2.7661
0.55 | 2914.5161 | 2.9145
0.6 | 3061.6596 | 3.0617
0.65 | 3204.939 | 3.2049
0.7 | 3342.6103 | 3.3426
0.75 | 3473.7538 | 3.4738
0.8 | 3598.2744 | 3.5983
0.85 | 3716.9017 | 3.7169
0.9 | 3831.1894 | 3.8312
0.95 | 3943.516 | 3.9435
1 | 4057.0844 | 4.0571
1.05 | 4151.8799 | 4.1519
1.1 | 4242.9019 | 4.2429
1.15 | 4330.2694 | 4.3303
1.2 | 4414.0993 | 4.4141
1.25 | 4494.5066 | 4.4945
1.3 | 4571.6047 | 4.5716
1.35 | 4645.5047 | 4.6455
1.4 | 4716.3162 | 4.7163
1.45 | 4784.1468 | 4.7841
1.5 | 4849.1021 | 4.8491
1.55 | 4911.2861 | 4.9113
1.6 | 4970.8006 | 4.9708
1.65 | 5027.7458 | 5.0277
1.7 | 5082.2199 | 5.0822
1.75 | 5134.3191 | 5.1343
1.8 | 5184.1381 | 5.1841
1.85 | 5231.7693 | 5.2318
1.9 | 5277.3035 | 5.2773
1.95 | 5320.8295 | 5.3208
2 | 5362.4342 | 5.3624
2.05 | 5402.2029 | 5.4022

## cp_data_NASA_polynom_5CO2
0.3 | 1826.8508 | 1.8269
0.35 | 1931.4448 | 1.9314
0.4 | 2053.9415 | 2.0539
0.45 | 2188.1361 | 2.1881
0.5 | 2328.7125 | 2.3287
0.55 | 2471.2434 | 2.4712
0.6 | 2612.1898 | 2.6122
0.65 | 2748.9018 | 2.7489
0.7 | 2879.6176 | 2.8796
0.75 | 3003.4643 | 3.0035
0.8 | 3120.4578 | 3.1205
0.85 | 3231.5022 | 3.2315
0.9 | 3338.3907 | 3.3384
0.95 | 3443.8047 | 3.4438
1 | 3551.3146 | 3.5513
1.05 | 3638.6521 | 3.6387
1.1 | 3722.4465 | 3.7224
1.15 | 3802.8099 | 3.8028
1.2 | 3879.853 | 3.8799
1.25 | 3953.6844 | 3.9537
1.3 | 4024.4113 | 4.0244
1.35 | 4092.1389 | 4.0921
1.4 | 4156.9705 | 4.157
1.45 | 4219.0078 | 4.219
1.5 | 4278.3509 | 4.2784
1.55 | 4335.0977 | 4.3351
1.6 | 4389.3446 | 4.3893
1.65 | 4441.1863 | 4.4412
1.7 | 4490.7154 | 4.4907
1.75 | 4538.023 | 4.538
1.8 | 4583.1985 | 4.5832
1.85 | 4626.3291 | 4.6263
1.9 | 4667.5007 | 4.6675
1.95 | 4706.7971 | 4.7068
2 | 4744.3005 | 4.7443
2.05 | 4780.0913 | 4.7801

## cp_data_NASA_polynom_5H10CO2
0.3 | 1769.4564 | 1.7695
0.35 | 1867.3525 | 1.8674
0.4 | 1979.9398 | 1.9799
0.45 | 2101.9856 | 2.102
0.5 | 2229.0093 | 2.229
0.55 | 2357.2819 | 2.3573
0.6 | 2483.8262 | 2.4838
0.65 | 2606.4169 | 2.6064
0.7 | 2723.5802 | 2.7236
0.75 | 2834.5944 | 2.8346
0.8 | 2939.4895 | 2.9395
0.85 | 3039.047 | 3.039
0.9 | 3134.8006 | 3.1348
0.95 | 3229.0356 | 3.229
1 | 3324.7889 | 3.3248
1.05 | 3402.9266 | 3.4029
1.1 | 3477.8986 | 3.4779
1.15 | 3549.8054 | 3.5498
1.2 | 3618.7455 | 3.6187
1.25 | 3684.8162 | 3.6848
1.3 | 3748.1129 | 3.7481
1.35 | 3808.7296 | 3.8087
1.4 | 3866.7587 | 3.8668
1.45 | 3922.291 | 3.9223
1.5 | 3975.4156 | 3.9754
1.55 | 4026.2203 | 4.0262
1.6 | 4074.791 | 4.0748
1.65 | 4121.2122 | 4.1212
1.7 | 4165.5668 | 4.1656
1.75 | 4207.9362 | 4.2079
1.8 | 4248.3999 | 4.2484
1.85 | 4287.0361 | 4.287
1.9 | 4323.9214 | 4.3239
1.95 | 4359.1308 | 4.3591
2 | 4392.7375 | 4.3927
2.05 | 4424.8135 | 4.4248